## Plan1
MUNICÍPIO DE CONTENDA - PR
PAVIMENTAÇAO ASFÁLTICA EM CBUQ NA RUA ISIDIO SICURO
TABELA DE COMPOSIÇÃO DE CUSTOS UNITÁRIOS - SEM BDI
COMPOSIÇÃO 01
CLASSE/TIPO | CÓDIGO | DESCRIÇÃO | UNIDADE | QUANT. | PREÇO UNITÁRIO | PREÇO ITEM
RAMPA |  | TUBO DE AÇO GALVANIZADO COM COSTURA 2 1/2" (62,5 MM), INCLUSIVE CONEXOES - FORNECIMENTO E INSTALACAO
CUSTO DE COMP. | 3146 | FITA VEDA ROSCA EM ROLOS DE 18 MM X 10 M (L X C) | UN | 0.06 | 3.12 | 0.19
CUSTO DE COMP. | 21010 | TUBO ACO GALVANIZADO COM COSTURA, CLASSE LEVE, DN 65 MM ( 2 1/2"), E = 3,35 MM, *6,23* KG/M (NBR 5580) | M | 1.5 | 46.61 | 69.92
CUSTO DE COMP. | 88248 | AUXILIAR DE ENCANADOR OU BOMBEIRO HIDRÁULICO COM ENCARGOS COMPLEMENTARES | H | 1.1 | 18.66 | 20.53
CUSTO DE COMP. | 88267 | ENCANADOR OU BOMBEIRO HIDRÁULICO COM ENCARGOS COMPLEMENTARES | H | 1.1 | 23.03 | 25.33
|  | PREÇO TOTAL |  |  |  | 115.97
OBSERVAÇÕES:
1 - BDI NÃO INCLUSO NOS CUSTOS UNITÁRIOS
2 - DATA-BASE DO ORÇAMENTO - MAIO/2015
3 - FONTES - SINAPI MAIO/2017 - COM DESONERAÇÃO
4 - ENCARGOS SOCIAIS - 117,57%(HORA) 74,17%(MÊS)
OVÍDIO LUIZ DRUSZCZ
Engenheiro Civil
CREA - PR-19.236/D