## LEONOR PACHECO DOS ANJOS
PLANILHA DE DRENAGEM
TRECHO 1
Rua: | RUA LEONOR PACHECO DOS ANJOS | [10 empty] | TR (anos) | 10 | CI | 0.7
TRECHO |  | L ( m ) | ÁREA ( ha ) |  | TC | I | Q precip. | DIAM. | S % | V | Q | COTA DO FUNDO |  | PROFUNDIDADE
|  | (extensão) | (trecho) | (acumul.) | ( min ) | (mm/min) | ( m³/s ) | Diâmetro | (tubo) | ( m/s ) | ( m³/s ) | (montante) | (jusante) | (montante) | (jusante)
LP BL34 | LP BL 32 | 25 | 0.141 | 0.141 | 10 | 2.6523 | 0.04363 | 0.4 | 0.5 | 1.0156 | 0.12763 | 903.50 | 903.37 | 1.466 | 1.591
LP BL 32 | LP BL30 | 25 | 0.114 | 0.255 | 10.4103 | 2.6179 | 0.077884 | 0.4 | 0.5 | 1.0156 | 0.12763 | 903.37 | 903.25 | 1.466 | 1.591
LP BL30 | LP BL31 | 11 | 0.118 | 0.373 | 10.8205 | 2.5844 | 0.11247 | 0.6 | 0.5 | 1.3308 | 0.37628 | 903.25 | 902.01 | 1.466 | 1.521
PLANILHA DE DRENAGEM
TRECHO 2
Rua: | RUA LEONOR PACHECO DOS ANJOS | [10 empty] | TR (anos) | 10 | CI | 0.7
TRECHO |  | L ( m ) | ÁREA ( ha ) |  | TC | I | Q precip. | DIAM. | S % | V | Q | COTA DO FUNDO |  | PROFUNDIDADE
|  | (extensão) | (trecho) | (acumul.) | ( min ) | (mm/min) | ( m³/s ) | Diâmetro | (tubo) | ( m/s ) | ( m³/s ) | (montante) | (jusante) | (montante) | (jusante)
LP BL21 | LP BL23 | 32 | 0.265 | 0.265 | 10 | 2.6523 | 0.082 | 0.4 | 0.5 | 1.0156 | 0.12763 | 902.78 | 902.61 | 1.466 | 1.698
LP BL23 | LP BL25 | 32 | 0.159 | 0.424 | 10.5251 | 2.6085 | 0.12903 | 0.4 | 0.5 | 1.0156 | 0.12763 | 902.61 | 902.45 | 1.466 | 1.626
LP BL25 | LP BL27 | 32 | 0.161 | 0.585 | 11.0503 | 2.566 | 0.17513 | 0.4 | 0.5 | 1.0156 | 0.12763 | 902.45 | 902.29 | 1.466 | 1.626
LP BL27 | LP BL29 | 32 | 0.173 | 0.758 | 11.5754 | 2.5248 | 0.22328 | 0.6 | 0.5 | 1.3308 | 0.37628 | 902.29 | 902.13 | 1.466 | 1.626
LP BL29 | LP BL30 | 13 | 0.027 | 0.785 | 11.9762 | 2.4942 | 0.22843 | 0.6 | 0.5 | 1.3308 | 0.37628 | 902.13 | 902.06 | 1.466 | 1.531
PLANILHA DE DRENAGEM
TRECHO 3
Rua: | RUA LEONOR PACHECO DOS ANJOS | [10 empty] | TR (anos) | 10 | CI | 0.6
TRECHO |  | L ( m ) | ÁREA ( ha ) |  | TC | I | Q precip. | DIAM. | S % | V | Q | COTA DO FUNDO |  | PROFUNDIDADE
|  | (extensão) | (trecho) | (acumul.) | ( min ) | (mm/min) | ( m³/s ) | Diâmetro | (tubo) | ( m/s ) | ( m³/s ) | (montante) | (jusante) | (montante) | (jusante)
LP BL13 | LP BL15 | 27 | 0.145 | 0.145 | 10 | 2.6523 | 0.044868 | 0.4 | 8.09 | 4.0852 | 0.51336 | 902.11 | 899.90 | 1.466 | 3.6503
LP BL15 | LP BL17 | 32 | 0.159 | 0.304 | 10.1102 | 2.643 | 0.093738 | 0.4 | 0.5 | 1.0156 | 0.12763 | 899.90 | 899.74 | 1.466 | 1.626
LP BL17 | LP BL19 | 11 | 0.032 | 0.336 | 10.6353 | 2.5995 | 0.1019 | 0.4 | 0.5 | 1.0156 | 0.12763 | 899.74 | 899.69 | 1.466 | 1.521
PLANILHA DE DRENAGEM
TRECHO 4
Rua: | RUA LEONOR PACHECO DOS ANJOS | [10 empty] | TR (anos) | 10 | CI | 0.6
TRECHO |  | L ( m ) | ÁREA ( ha ) |  | TC | I | Q precip. | DIAM. | S % | V | Q | COTA DO FUNDO |  | PROFUNDIDADE
|  | (extensão) | (trecho) | (acumul.) | ( min ) | (mm/min) | ( m³/s ) | Diâmetro | (tubo) | ( m/s ) | ( m³/s ) | (montante) | (jusante) | (montante) | (jusante)
LP BL11 | LP BL9 | 10 | 0.026 | 0.33 | 10.6353 | 2.5995 | 0.10008 | 0.4 | 0.5 | 1.0156 | 0.12763 | 901.195 | 901.145 | 1.5 | 1.55
LP BL1 | LP BL3 | 28 | 0.145 | 0.475 | 10.7994 | 2.5861 | 0.14331 | 0.4 | 7 | 3.8001 | 0.47753 | 908.234 | 906.274 | 1.5 | 2.1
LP BL3 | LP BL5 | 28 | 0.14 | 0.615 | 10.9222 | 2.5762 | 0.18485 | 0.4 | 11.32 | 4.8324 | 0.60726 | 906.274 | 903.1044 | 1.5 | 2.2
LP BL5 | LP BL7 | 29 | 0.149 | 0.764 | 11.0188 | 2.5685 | 0.22894 | 0.4 | 6.07 | 3.5386 | 0.44468 | 903.1044 | 901.3441 | 1.5 | 1.9
LP BL7 | LP BL9 | 12 | 0.039 | 0.803 | 11.1554 | 2.5577 | 0.23961 | 0.6 | 0.5 | 1.3308 | 0.37628 | 901.3441 | 901.2841 | 1.5 | 1.9
Jane Rita Budziak
CREA PR-169851/D
Eng. Civil

## ALICE CARVALHO DA ROCHA P.
PLANILHA DE DRENAGEM
TRECHO 1
Rua: | RUA ALICE CARVALHO DE ROCHA P. | [10 empty] | TR (anos) | 10 | CI | 0.7
TRECHO |  | L ( m ) | ÁREA ( ha ) |  | TC | I | Q precip. | DIAM. | S % | V | Q | COTA DO FUNDO |  | PROFUNDIDADE
|  | (extensão) | (trecho) | (acumul.) | ( min ) | (mm/min) | ( m³/s ) | Diâmetro | (tubo) | ( m/s ) | ( m³/s ) | (montante) | (jusante) | (montante) | (jusante)
AC BL1 | AC BL 3 | 32 | 0.23 | 0.23 | 10 | 2.6523 | 0.07117 | 0.4 | 11.12 | 4.7895 | 0.60187 | 903.50 | 903.37 | 1.466 | 1.9
AC BL 3 | AC BL 5 | 32 | 0.198 | 0.428 | 10.1114 | 2.6429 | 0.13197 | 0.4 | 5.35 | 3.3221 | 0.41747 | 903.37 | 903.25 | 1.466 | 1.85
AC BL 5 | AC BL 7 | 32 | 0.194 | 0.622 | 10.2719 | 2.6294 | 0.19081 | 0.4 | 0.5 | 1.0156 | 0.12763 | 903.25 | 902.01 | 1.466 | 1.626
AC BL 7 | AC BL 9 | 31 | 0.191 | 0.813 | 10.797 | 2.5863 | 0.24531 | 0.4 | 0.5 | 1.0156 | 0.12763 | 902.01 | 902.02 | 1.466 | 1.621
AC BL 9 | AC BL 11 | 11 | 0.039 | 0.852 | 11.3058 | 2.5458 | 0.25305 | 0.6 | 0.5 | 1.3308 | 0.37628 | 902.02 | 902.03 | 1.466 | 1.521
AC BL 11 | AC BL 13 | 26 | 0.156 | 1.008 | 11.4435 | 2.535 | 0.29812 | 0.8 | 3.22 | 4.0913 | 2.0565 | 902.03 | 902.04 | 1.8 | 1.9
AC BL 13 | AC BL 15 | 26 | 0.156 | 1.164 | 11.5494 | 2.5268 | 0.34314 | 0.8 | 14.42 | 8.6579 | 4.3519 | 902.04 | 902.05 | 1.8 | 2
AC BL 15 | AC BL 17 | 26 | 0.173 | 1.337 | 11.5995 | 2.5229 | 0.39354 | 0.8 | 14.06 | 8.5491 | 4.2973 | 902.05 | 902.06 | 1.8 | 2.1
AC BL 17 | AC BL 19 | 25 | 0.173 | 1.51 | 11.6502 | 2.519 | 0.44377 | 0.8 | 5.34 | 5.2687 | 2.6483 | 902.06 | 902.07 | 1.8 | 1.9
AC BL 19 | AC BL 22 | 13 | 0.047 | 1.557 | 11.7293 | 2.513 | 0.45648 | 1 | 0.5 | 1.8708 | 1.4693 | 902.07 | 902.08 | 1.8 | 1.865
AC BL 22 | AC BL 20 | 15 | 0.047 | 1.604 | 11.8451 | 2.5041 | 0.46861 | 1 | 0.43 | 1.7349 | 1.3626 | 902.08 | 902.09 | 1.8 | 1.8645
AC BL 20 | AC BL 21 | 16 | 0.081 | 1.685 | 11.9892 | 2.4932 | 0.49012 | 1 | 3.55 | 4.9848 | 3.9151 | 902.09 | 902.10 | 1.8 | 1.9
AC BL 21 | WM BL 9 | 14 | 0.081 | 1.766 | 12.0427 | 2.4892 | 0.51285 | 1 | 42.03 | 17.152 | 13.4712 | 902.10 | 902.11 | 1.8 | 1.9
WM BL 9 | BLS03 | 6 | 0.01 | 1.776 | 12.0563 | 2.4882 | 0.51555 | 1 | 0.5 | 1.8708 | 1.4693 | 902.11 | 902.12 | 1.8 | 1.83
PLANILHA DE DRENAGEM
TRECHO 2
Rua: | RUA ALICE CARVALHO DE ROCHA P. | [10 empty] | TR (anos) | 10 | CI | 0.7
TRECHO |  | L ( m ) | ÁREA ( ha ) |  | TC | I | Q precip. | DIAM. | S % | V | Q | COTA DO FUNDO |  | PROFUNDIDADE
|  | (extensão) | (trecho) | (acumul.) | ( min ) | (mm/min) | ( m³/s ) | Diâmetro | (tubo) | ( m/s ) | ( m³/s ) | (montante) | (jusante) | (montante) | (jusante)
AC BL 29 | AC BL 27 | 30 | 0.216 | 0.216 | 10 | 2.6523 | 0.066837 | 0.4 | 6.46 | 3.6506 | 0.45874 | 902.78 | 902.61 | 1.466 | 1.698
AC BL 27 | AC BL 25 | 30 | 0.207 | 0.423 | 10.137 | 2.6407 | 0.13032 | 0.4 | 0.5 | 1.0156 | 0.12763 | 902.61 | 902.45 | 1.466 | 1.616
AC BL 25 | LP BL23 | 30 | 0.189 | 0.612 | 10.6293 | 2.5999 | 0.18564 | 0.4 | 0.5 | 1.0156 | 0.12763 | 902.45 | 902.29 | 1.466 | 1.616
LP BL23 | LP BL22 | 29 | 0.115 | 0.727 | 11.1216 | 2.5603 | 0.21716 | 0.6 | 0.5 | 1.3308 | 0.37628 | 902.29 | 902.13 | 1.466 | 1.611
PLANILHA DE DRENAGEM
TRECHO 3
Rua: | RUA ALICE CARVALHO DE ROCHA P. | [10 empty] | TR (anos) | 10 | CI | 0.6
TRECHO |  | L ( m ) | ÁREA ( ha ) |  | TC | I | Q precip. | DIAM. | S % | V | Q | COTA DO FUNDO |  | PROFUNDIDADE
|  | (extensão) | (trecho) | (acumul.) | ( min ) | (mm/min) | ( m³/s ) | Diâmetro | (tubo) | ( m/s ) | ( m³/s ) | (montante) | (jusante) | (montante) | (jusante)
AC BL 31 | AC BL 33 | 30 | 0.453 | 0.453 | 10 | 2.6523 | 0.14017 | 0.4 | 7.66 | 3.9752 | 0.49954 | 902.11 | 899.90 | 1.466 | 1.8
AC BL 33 | AC BL 34 | 9 | 0.01 | 0.463 | 10.1258 | 2.6417 | 0.14269 | 0.6 | 0.5 | 1.3308 | 0.37628 | 899.90 | 899.74 | 1.466 | 1.511
AC BL 34 | AC BL 36 | 20 | 0.1 | 0.563 | 10.2385 | 2.6322 | 0.17289 | 0.6 | 0.5 | 1.3308 | 0.37628 | 899.74 | 899.69 | 1.466 | 1.566
PLANILHA DE DRENAGEM
TRECHO 4
Rua: | RUA ALICE CARVALHO DE ROCHA P. | [10 empty] | TR (anos) | 10 | CI | 0.6
TRECHO |  | L ( m ) | ÁREA ( ha ) |  | TC | I | Q precip. | DIAM. | S % | V | Q | COTA DO FUNDO |  | PROFUNDIDADE
|  | (extensão) | (trecho) | (acumul.) | ( min ) | (mm/min) | ( m³/s ) | Diâmetro | (tubo) | ( m/s ) | ( m³/s ) | (montante) | (jusante) | (montante) | (jusante)
AC BL 39 | AC BL 37 | 49 | 0.616 | 1.079 | 10.2385 | 2.6322 | 0.33135 | 0.4 | 0.7 | 1.2017 | 0.15101 | 901.195 | 900.852 | 1.5 | 1.843
AC BL 37 | AC BL 35 | 42 | 0.329 | 1.408 | 10.9181 | 2.5766 | 0.42324 | 0.4 | 4.28 | 2.9714 | 0.3734 | 908.234 | 906.4364 | 1.5 | 2.1
AC BL 35 | AC BL 36 | 9 | 0.01 | 1.418 | 11.1537 | 2.5578 | 0.42314 | 0.4 | 0.5 | 1.0156 | 0.12763 | 906.4364 | 906.3914 | 1.5 | 2.2
Jane Rita Budziak
CREA PR-169851/D
Eng. Civil

## JUVENCIO DE CAMARGO E SOUZA
PLANILHA DE DRENAGEM
TRECHO 1
Rua: | RUA JUVENCIO DE CAMARGO E SOUZA | [10 empty] | TR (anos) | 10 | CI | 0.7
TRECHO |  | L ( m ) | ÁREA ( ha ) |  | TC | I | Q precip. | DIAM. | S % | V | Q | COTA DO FUNDO |  | PROFUNDIDADE
|  | (extensão) | (trecho) | (acumul.) | ( min ) | (mm/min) | ( m³/s ) | Diâmetro | (tubo) | ( m/s ) | ( m³/s ) | (montante) | (jusante) | (montante) | (jusante)
JC BL1 | JC BL3 | 28 | 0.182 | 0.182 | 10 | 0 | 0 | 0.4 | 5.87 | 3.4799 | 0.43729 | 903.50 | 903.37 | 1.466 | 1.9
JC BL3 | JC BL 5 | 28 | 0.125 | 0.307 | 10.1341 | 0 | 0 | 0.4 | 13.18 | 5.2143 | 0.65525 | 903.37 | 903.25 | 1.466 | 1.85
JC BL 5 | LP BL9 | 7 | 0.046 | 0.353 | 10.2236 | 0 | 0 | 0.4 | 3.36 | 2.6328 | 0.33084 | 903.25 | 902.01 | 1.466 | 1.7012
LP BL9 | LP BL10 | 9 | 0.05 | 0.403 | 10.2679 | 0 | 0 | 0.6 | 3.71 | 3.6251 | 1.025 | 902.01 | 902.02 | 1.466 | 1.7999
LP BL10 | JC BL 7 | 15 | 0.076 | 0.479 | 10.3093 | 0 | 0 | 0.6 | 10.86 | 6.2023 | 1.7537 | 902.02 | 902.03 | 1.466 | 1.9
PLANILHA DE DRENAGEM
TRECHO 2
Rua: | RUA JUVENCIO DE CAMARGO E SOUZA | [10 empty] | TR (anos) | 10 | CI | 0.7
TRECHO |  | L ( m ) | ÁREA ( ha ) |  | TC | I | Q precip. | DIAM. | S % | V | Q | COTA DO FUNDO |  | PROFUNDIDADE
|  | (extensão) | (trecho) | (acumul.) | ( min ) | (mm/min) | ( m³/s ) | Diâmetro | (tubo) | ( m/s ) | ( m³/s ) | (montante) | (jusante) | (montante) | (jusante)
JC BL 13 | JC BL 11 | 23 | 0.15 | 0.15 | 10 | 0 | 0 | 0.4 | 9.31 | 4.3824 | 0.55071 | 902.78 | 902.61 | 1.466 | 1.698
JC BL 11 | AC BL 12 | 25 | 0.141 | 0.291 | 10.0875 | 0 | 0 | 0.4 | 12.02 | 4.9796 | 0.62575 | 902.61 | 902.45 | 1.466 | 1.8
AC BL 12 | AC BL 11 | 12 | 0.05 | 0.341 | 10.1711 | 0 | 0 | 0.4 | 15.44 | 5.6437 | 0.70921 | 902.45 | 902.29 | 1.466 | 1.8
PLANILHA DE DRENAGEM
TRECHO 3
Rua: | RUA JUVENCIO DE CAMARGO E SOUZA | [10 empty] | TR (anos) | 10 | CI | 0.6
TRECHO |  | L ( m ) | ÁREA ( ha ) |  | TC | I | Q precip. | DIAM. | S % | V | Q | COTA DO FUNDO |  | PROFUNDIDADE
|  | (extensão) | (trecho) | (acumul.) | ( min ) | (mm/min) | ( m³/s ) | Diâmetro | (tubo) | ( m/s ) | ( m³/s ) | (montante) | (jusante) | (montante) | (jusante)
JC BL 9 | JC BL 7 | 26 | 0.117 | 0.117 | 10 | 0 | 0 | 0.4 | 6.81 | 3.7481 | 0.471 | 902.11 | 899.90 | 1.466 | 1.8
PLANILHA DE DRENAGEM
TRECHO 4
Rua: | RUA JUVENCIO DE CAMARGO E SOUZA | [10 empty] | TR (anos) | 10 | CI | 0.6
TRECHO |  | L ( m ) | ÁREA ( ha ) |  | TC | I | Q precip. | DIAM. | S % | V | Q | COTA DO FUNDO |  | PROFUNDIDADE
|  | (extensão) | (trecho) | (acumul.) | ( min ) | (mm/min) | ( m³/s ) | Diâmetro | (tubo) | ( m/s ) | ( m³/s ) | (montante) | (jusante) | (montante) | (jusante)
JC BL 15 | JC BL 17 | 29 | 0.189 | 0.189 | 10 | 0 | 0 | 0.4 | 8.76 | 4.251 | 0.5342 | 902.11 | 899.90 | 1.466 | 1.8
JC BL 17 | JC BL 19 | 25 | 0.166 | 0.355 | 10.1137 | 0 | 0 | 0.4 | 11.62 | 4.896 | 0.61525 | 899.90 | 899.74 | 1.466 | 1.9
PLANILHA DE DRENAGEM
TRECHO 5
Rua: | RUA JUVENCIO DE CAMARGO E SOUZA | [10 empty] | TR (anos) | 10 | CI | 0.6
TRECHO |  | L ( m ) | ÁREA ( ha ) |  | TC | I | Q precip. | DIAM. | S % | V | Q | COTA DO FUNDO |  | PROFUNDIDADE
|  | (extensão) | (trecho) | (acumul.) | ( min ) | (mm/min) | ( m³/s ) | Diâmetro | (tubo) | ( m/s ) | ( m³/s ) | (montante) | (jusante) | (montante) | (jusante)
JC BL 25 | JC BL 23 | 29 | 0.32 | 0.675 | 10.1988 | 0 | 0 | 0.4 | 13.14 | 5.2064 | 0.65426 | 901.195 | 897.3844 | 1.5 | 1.9
JC BL 23 | JC BL 22 | 24 | 0.168 | 0.843 | 10.2916 | 0 | 0 | 0.4 | 13.62 | 5.3007 | 0.6661 | 908.234 | 904.9652 | 1.5 | 2.1
JC BL 22 | JC BL 20 | 32 | 0.146 | 0.989 | 10.3671 | 0 | 0 | 0.6 | 8.46 | 5.4742 | 1.5478 | 909.234 | 906.5268 | 1.5 | 2.1
JC BL 20 | JC BL 19 | 24 | 0.168 | 1.157 | 10.4645 | 0 | 0 | 0.8 | 15.28 | 8.9123 | 4.4798 | 910.234 | 906.5668 | 1.5 | 2.1
JC BL 19 | BLS 01 | 8 | 0.01 | 1.167 | 10.5094 | 0 | 0 | 1 | 0.47 | 1.8138 | 1.4245 | 911.234 | 911.1964 | 1.5 | 2.1
Jane Rita Budziak
CREA PR-169851/D
Eng. Civil

## RUA JOSÉ FERREIRA DA SILVA
PLANILHA DE DRENAGEM
TRECHO 1
Rua: | RUA JOSÉ FERREIRA DA SILVA | [10 empty] | TR (anos) | 10 | CI | 0.7
TRECHO |  | L ( m ) | ÁREA ( ha ) |  | TC | I | Q precip. | DIAM. | S % | V | Q | COTA DO FUNDO |  | PROFUNDIDADE
|  | (extensão) | (trecho) | (acumul.) | ( min ) | (mm/min) | ( m³/s ) | Diâmetro | (tubo) | ( m/s ) | ( m³/s ) | (montante) | (jusante) | (montante) | (jusante)
JF BL6 | JF BL4 | 28 | 0.263 | 0.263 | 10 | 1.4894 | 0 | 0.4 | 14.91 | 5.546 | 0.69693 | 903.50 | 903.37 | 1.466 | 1.9
JF BL4 | JF BL2 | 18 | 0.247 | 0.51 | 10.0841 | 1.4854 | 0 | 0.4 | 18.48 | 6.1744 | 0.77589 | 903.37 | 903.25 | 1.466 | 1.85
JF BL2 | JF BL3 | 9 | 0.01 | 0.52 | 10.1327 | 1.4831 | 0 | 0.4 | 0.5 | 1.0156 | 0.12763 | 903.25 | 902.01 | 1.466 | 1.511
JF BL3 | JF BL1 | 12 | 0.01 | 0.53 | 10.2804 | 1.4761 | 0 | 0.4 | 0.5 | 1.0156 | 0.12763 | 902.01 | 902.02 | 1.466 | 1.526
JF BL1 | EXISTENTE | 19 | 0.012 | 0.542 | 10.4774 | 1.467 | 0 | 0.4 | 9.61 | 4.4525 | 0.55952 | 902.02 | 902.03 | 1.466 | 1.9
PLANILHA DE DRENAGEM
TRECHO 2
Rua: | RUA JOSÉ FERREIRA DA SILVA | [10 empty] | TR (anos) | 10 | CI | 0.7
TRECHO |  | L ( m ) | ÁREA ( ha ) |  | TC | I | Q precip. | DIAM. | S % | V | Q | COTA DO FUNDO |  | PROFUNDIDADE
|  | (extensão) | (trecho) | (acumul.) | ( min ) | (mm/min) | ( m³/s ) | Diâmetro | (tubo) | ( m/s ) | ( m³/s ) | (montante) | (jusante) | (montante) | (jusante)
JF BL8 | JF BL10 | 38 | 0.279 | 0.279 | 10 | 1.4894 | 0 | 0.4 | 3.11 | 2.5329 | 0.3183 | 903.50 | 903.37 | 1.466 | 1.9
JF BL10 | JF BL 12 | 38 | 0.284 | 0.563 | 10.25 | 1.4776 | 0 | 0.4 | 0.5 | 1.0156 | 0.12763 | 903.37 | 903.25 | 1.466 | 1.85
JF BL 12 | JF BL14 | 36 | 0.284 | 0.847 | 10.8736 | 1.4489 | 0 | 0.4 | 4.75 | 3.1303 | 0.39337 | 903.25 | 902.01 | 1.466 | 2.15
JF BL14 | JF BL16 | 40 | 0.281 | 1.128 | 11.0653 | 1.4403 | 0 | 0.4 | 6.78 | 3.7399 | 0.46997 | 902.01 | 902.02 | 1.466 | 2
JF BL16 | JF BL 18 | 38 | 0.281 | 1.409 | 11.2436 | 1.4323 | 0 | 0.6 | 18.79 | 8.1583 | 2.3067 | 902.02 | 902.03 | 1.466 | 1.9
JF BL 18 | JF BL 20 | 39 | 0.312 | 1.721 | 11.3212 | 1.4289 | 0 | 0.6 | 20.01 | 8.419 | 2.3804 | 902.03 | 902.04 | 1.466 | 1.9
JF BL 20 | JF BL 22 | 12 | 0.12 | 1.841 | 11.3984 | 1.4255 | 0 | 0.6 | 0.5 | 1.3308 | 0.37628 | 902.04 | 902.05 | 1.466 | 1.9
JF BL 22 | BLS 4 | 12 | 0.158 | 1.999 | 11.5487 | 1.419 | 0 | 0.6 | 0.66 | 1.529 | 0.43232 | 902.05 | 902.06 | 1.466 | 1.9
Jane Rita Budziak
CREA PR-169851/D
Eng. Civil

## RUA ALCIDES RODRIGUES DA CRUZ (hidden)
PLANILHA DE DRENAGEM
TRECHO 1
Rua: | RUA ALCIDES RODRIGUES DA CRUZ | [10 empty] | TR (anos) | 10 | CI | 0.7
TRECHO |  | L ( m ) | ÁREA ( ha ) |  | TC | I | Q precip. | DIAM. | S % | V | Q | COTA DO FUNDO |  | PROFUNDIDADE
|  | (extensão) | (trecho) | (acumul.) | ( min ) | (mm/min) | ( m³/s ) | Diâmetro | (tubo) | ( m/s ) | ( m³/s ) | (montante) | (jusante) | (montante) | (jusante)
AR BL2 | AR BL 3 | 29 | 0.23 | 0.23 | 10 | 2.6523 | 0.07117 | 0.4 | 0.5 | 1.0156 | 0.12763 | 903.50 | 903.37 | 1.466 | 1.9
AR BL 3 | AR BL 5 | 29 | 0.198 | 0.428 | 10.4759 | 2.6125 | 0.13045 | 0.4 | 3.92 | 2.8437 | 0.35735 | 903.37 | 903.25 | 1.466 | 1.85
AR BL 5 | AR BL 4 | 9 | 0.0159 | 0.4439 | 10.6459 | 2.5986 | 0.13458 | 0.4 | 0.5 | 1.0156 | 0.12763 | 903.25 | 902.01 | 1.466 | 1.511
AR BL 4 | AR BL 6 | 29 | 0.191 | 0.6349 | 10.7936 | 2.5866 | 0.19159 | 0.4 | 3.92 | 2.8437 | 0.35735 | 902.01 | 902.02 | 1.466 | 2.6028
AR BL 6 | AR BL 8 | 29 | 0.198 | 0.8329 | 10.9635 | 2.5729 | 0.25002 | 0.4 | 0.5 | 1.0156 | 0.12763 | 902.02 | 902.03 | 1.466 | 1.611
AR BL 8 | JA BL 21 | 31 | 0.156 | 0.9889 | 11.4394 | 2.5354 | 0.29251 | 0.6 | 9.85 | 5.9068 | 1.6701 | 902.03 | 902.04 | 1.8 | 1.9
JA BL 21 | JA BL 5 | 31 | 0.156 | 1.1449 | 11.5269 | 2.5286 | 0.33774 | 0.6 | 6.01 | 4.614 | 1.3046 | 902.04 | 902.05 | 1.8 | 2
JA BL 5 | JA BL 6 | 9 | 0.0254 | 1.1703 | 11.6389 | 2.5199 | 0.34406 | 0.6 | 0.5 | 1.3308 | 0.37628 | 902.05 | 902.06 | 1.8 | 2.1
PLANILHA DE DRENAGEM
TRECHO 2
Rua: | RUA ALCIDES RODRIGUES DA CRUZ | [10 empty] | TR (anos) | 10 | CI | 0.7
TRECHO |  | L ( m ) | ÁREA ( ha ) |  | TC | I | Q precip. | DIAM. | S % | V | Q | COTA DO FUNDO |  | PROFUNDIDADE
|  | (extensão) | (trecho) | (acumul.) | ( min ) | (mm/min) | ( m³/s ) | Diâmetro | (tubo) | ( m/s ) | ( m³/s ) | (montante) | (jusante) | (montante) | (jusante)
AR BL14 | AR BL 12 | 39 | 0.216 | 0.216 | 10 | 2.6523 | 0.066837 | 0.4 | 3.88 | 2.8292 | 0.35552 | 902.78 | 902.61 | 1.466 | 1.698
AR BL 12 | AR BL 10 | 26 | 0.158 | 0.374 | 10.2297 | 2.6329 | 0.11488 | 0.4 | 12.7 | 5.1185 | 0.64321 | 902.61 | 902.45 | 1.466 | 1.9
AR BL 10 | AR BL 8 | 11 | 0.095 | 0.469 | 10.3144 | 2.6259 | 0.14368 | 0.4 | 14.17 | 5.4066 | 0.67942 | 902.45 | 902.29 | 1.466 | 1.8
PLANILHA DE DRENAGEM
TRECHO 3
Rua: | RUA ALCIDES RODRIGUES DA CRUZ | [10 empty] | TR (anos) | 10 | CI | 0.6
TRECHO |  | L ( m ) | ÁREA ( ha ) |  | TC | I | Q precip. | DIAM. | S % | V | Q | COTA DO FUNDO |  | PROFUNDIDADE
|  | (extensão) | (trecho) | (acumul.) | ( min ) | (mm/min) | ( m³/s ) | Diâmetro | (tubo) | ( m/s ) | ( m³/s ) | (montante) | (jusante) | (montante) | (jusante)
AR BL16 | AR BL 18 | 41 | 0.258 | 0.258 | 10 | 2.6523 | 0.079834 | 0.4 | 9.34 | 4.3895 | 0.5516 | 902.11 | 899.90 | 1.466 | 1.8
AR BL 18 | AR BL 20 | 28 | 0.189 | 0.447 | 10.1557 | 2.6392 | 0.13763 | 0.4 | 8.97 | 4.3017 | 0.54057 | 899.90 | 899.74 | 1.466 | 1.98
AR BL 20 | AR BL 22 | 28 | 0.198 | 0.645 | 10.2642 | 2.6301 | 0.19791 | 0.6 | 10.85 | 6.1994 | 1.7528 | 899.74 | 899.69 | 1.466 | 1.87
AR BL 22 | AR BL 24 | 32 | 0.215 | 0.86 | 10.3394 | 2.6238 | 0.26326 | 0.6 | 16.51 | 7.6473 | 2.1622 | 899.74 | 899.69 | 1.466 | 1.87
AR BL 24 | JC BL 19 | 10 | 0.058 | 0.918 | 10.4092 | 2.618 | 0.28039 | 0.8 | 0.5 | 1.6122 | 0.81037 | 899.74 | 899.69 | 1.466 | 1.87
Jane Rita Budziak
CREA PR-169851/D
Eng. Civil

## RUA JOÃO ATILIO BIANCO (hidden)
PLANILHA DE DRENAGEM
TRECHO 1
Rua: | RUA JOÃO ATILIO BIANCO | [10 empty] | TR (anos) | 10 | CI | 0.7
TRECHO |  | L ( m ) | ÁREA ( ha ) |  | TC | I | Q precip. | DIAM. | S % | V | Q | COTA DO FUNDO |  | PROFUNDIDADE
|  | (extensão) | (trecho) | (acumul.) | ( min ) | (mm/min) | ( m³/s ) | Diâmetro | (tubo) | ( m/s ) | ( m³/s ) | (montante) | (jusante) | (montante) | (jusante)
JA BL2 | JA BL 4 | 40 | 0.325 | 0.325 | 10 | 1.4894 | 0.056472 | 0.4 | 5.59 | 3.3958 | 0.42673 | 903.50 | 903.37 | 1.466 | 1.9
JA BL 4 | JA BL 6 | 30 | 0.215 | 0.54 | 10.1963 | 1.4801 | 0.093246 | 0.4 | 2.62 | 2.3248 | 0.29215 | 903.37 | 903.25 | 1.466 | 1.85
JA BL 6 | JA BL 5 | 9 | 0.0159 | 0.5559 | 10.4114 | 1.47 | 0.09534 | 0.6 | 0.5 | 1.3308 | 0.37628 | 903.25 | 902.01 | 1.466 | 1.511
JA BL 5 | JA BL 21 | 31 | 0.189 | 0.7449 | 10.5241 | 1.4648 | 0.1273 | 0.6 | 6.01 | 4.614 | 1.3046 | 902.01 | 902.02 | 1.466 | 1.95
JA BL 21 | AR BL 8 | 31 | 0.258 | 1.0029 | 10.6361 | 1.4597 | 0.17079 | 0.6 | 9.85 | 5.9068 | 1.6701 | 902.02 | 902.03 | 1.466 | 1.89
AR BL 8 | AR BL 7 | 9 | 0.015 | 1.0179 | 10.7235 | 1.4557 | 0.17287 | 0.8 | 0.5 | 1.6122 | 0.81037 | 902.03 | 902.04 | 1.8 | 1.9
AR BL 7 | AR BL 25 | 32 | 0.219 | 1.2369 | 10.8166 | 1.4515 | 0.20945 | 1 | 20.01 | 11.8347 | 9.295 | 902.04 | 902.05 | 1.8 | 2
AR BL 25 | BLS02 | 31 | 0.568 | 1.8049 | 10.8617 | 1.4494 | 0.30521 | 1 | 9.38 | 8.1028 | 6.3639 | 902.05 | 902.06 | 1.8 | 2.1
PLANILHA DE DRENAGEM
TRECHO 2
Rua: | RUA JOÃO ATILIO BIANCO | [10 empty] | TR (anos) | 10 | CI | 0.7
TRECHO |  | L ( m ) | ÁREA ( ha ) |  | TC | I | Q precip. | DIAM. | S % | V | Q | COTA DO FUNDO |  | PROFUNDIDADE
|  | (extensão) | (trecho) | (acumul.) | ( min ) | (mm/min) | ( m³/s ) | Diâmetro | (tubo) | ( m/s ) | ( m³/s ) | (montante) | (jusante) | (montante) | (jusante)
JA BL8 | JA BL 6 | 37 | 0.389 | 0.389 | 10 | 1.4894 | 0.067593 | 0.4 | 4.04 | 2.8869 | 0.36278 | 902.78 | 902.61 | 1.466 | 1.698
PLANILHA DE DRENAGEM
TRECHO 3
Rua: | RUA JOÃO ATILIO BIANCO | [10 empty] | TR (anos) | 10 | CI | 0.6
TRECHO |  | L ( m ) | ÁREA ( ha ) |  | TC | I | Q precip. | DIAM. | S % | V | Q | COTA DO FUNDO |  | PROFUNDIDADE
|  | (extensão) | (trecho) | (acumul.) | ( min ) | (mm/min) | ( m³/s ) | Diâmetro | (tubo) | ( m/s ) | ( m³/s ) | (montante) | (jusante) | (montante) | (jusante)
JA BL10 | JA BL 12 | 37 | 0.528 | 0.528 | 10 | 0 | 0 | 0.4 | 5.76 | 3.4471 | 0.43317 | 902.11 | 899.90 | 1.466 | 1.8
JA BL 12 | JA BL 14 | 30 | 0.158 | 0.686 | 10.1789 | 0 | 0 | 0.4 | 0.68 | 1.1844 | 0.14884 | 899.90 | 899.74 | 1.466 | 1.98
JA BL 14 | JA BL 16 | 28 | 0.198 | 0.884 | 10.6011 | 0 | 0 | 0.4 | 7.96 | 4.0523 | 0.50922 | 899.74 | 899.69 | 1.466 | 1.87
JA BL 16 | JA BL 18 | 36 | 0.215 | 1.099 | 10.7162 | 0 | 0 | 0.4 | 8.7 | 4.2364 | 0.53237 | 899.74 | 899.69 | 1.466 | 1.87
JA BL 18 | JA BL 17 | 9 | 0.058 | 1.157 | 10.8578 | 0 | 0 | 0.6 | 0.5 | 1.3308 | 0.37628 | 899.74 | 899.69 | 1.466 | 1.87
JA BL 17 | JA BL 19 | 36 | 0.248 | 1.405 | 10.9706 | 0 | 0 | 0.6 | 0.5 | 1.3308 | 0.37628 | 899.74 | 899.69 | 1.466 | 1.87
JA BL 19 | JC BL 22 | 9 | 0.058 | 1.463 | 11.4214 | 0 | 0 | 0.6 | 0.5 | 1.3308 | 0.37628 | 899.74 | 899.69 | 1.466 | 1.87
Jane Rita Budziak
CREA PR-169851/D
Eng. Civil

## RUA CLOTÁRIO JOSLIM DA SILVA (hidden)
PLANILHA DE DRENAGEM
TRECHO 1
Rua: | RUA CLOTÁRIO JOSLIM DA SILVA | [10 empty] | TR (anos) | 10 | CI | 0.7
TRECHO |  | L ( m ) | ÁREA ( ha ) |  | TC | I | Q precip. | DIAM. | S % | V | Q | COTA DO FUNDO |  | PROFUNDIDADE
|  | (extensão) | (trecho) | (acumul.) | ( min ) | (mm/min) | ( m³/s ) | Diâmetro | (tubo) | ( m/s ) | ( m³/s ) | (montante) | (jusante) | (montante) | (jusante)
CJ BL2 | CJ BL 4 | 25 | 0.258 | 0.258 | 10 | 1.4894 | 0.04483 | 0.4 | 1.18 | 1.5602 | 0.19606 | 903.50 | 903.37 | 1.466 | 1.9
CJ BL 4 | CJ BL 13 | 32 | 0.216 | 0.474 | 10.2671 | 1.4768 | 0.081666 | 0.6 | 4.46 | 3.9747 | 1.1238 | 903.37 | 903.25 | 1.466 | 1.85
CJ BL 13 | BLS 07 | 32 | 0.458 | 0.932 | 10.4012 | 1.4705 | 0.15989 | 0.6 | 13.61 | 6.9433 | 1.9632 | 903.25 | 902.01 | 1.466 | 1.59
PLANILHA DE DRENAGEM
TRECHO 2
Rua: | RUA CLOTÁRIO JOSLIM DA SILVA | [10 empty] | TR (anos) | 10 | CI | 0.7
TRECHO |  | L ( m ) | ÁREA ( ha ) |  | TC | I | Q precip. | DIAM. | S % | V | Q | COTA DO FUNDO |  | PROFUNDIDADE
|  | (extensão) | (trecho) | (acumul.) | ( min ) | (mm/min) | ( m³/s ) | Diâmetro | (tubo) | ( m/s ) | ( m³/s ) | (montante) | (jusante) | (montante) | (jusante)
CJ BL11 | CJ BL 10 | 17 | 0.124 | 0.124 | 10 | 1.4894 | 0.021546 | 0.4 | 7.91 | 4.0395 | 0.50762 | 902.11 | 899.90 | 1.466 | 1.8
CJ BL 10 | CJ BL 8 | 16 | 0.098 | 0.222 | 10.0701 | 1.4861 | 0.038489 | 0.4 | 13.77 | 5.3298 | 0.66976 | 899.90 | 899.74 | 1.466 | 1.98
CJ BL 8 | CJ BL 6 | 33 | 0.348 | 0.57 | 10.1202 | 1.4837 | 0.098665 | 0.6 | 12.62 | 6.686 | 1.8904 | 899.74 | 899.69 | 1.466 | 1.87
CJ BL 6 | BLS 5 | 15 | 0.085 | 0.655 | 10.2024 | 1.4798 | 0.11308 | 0.6 | 0.5 | 1.3308 | 0.37628 | 899.74 | 899.69 | 1.466 | 1.87
Jane Rita Budziak
CREA PR-169851/D
Eng. Civil