## alternativa CBUQ
DIMENSIONAMENTO DO PAVIMENTO Estrada Municipal São João
Método DNIT - Murilo Lopes de Souza
Comentários iniciais :
O Estudo do Subleito é um capítulo muito importante para o sucesso do Projeto.
Para efetuarmos o dimensionamento das camadas superiores do pavimento,
precisamos conhecer a Capacidade de Suporte do subleito, bem como, as cargas
que atuarão sobre o mesmo, durante a vida útil da via.
Iniciamos então a definição do Projeto, estudando a solução do subleito.
Primeiro Passo :
Determinar o Indice de Suporte do Subleito
Exitem duas possibilidades para o subleito
a) Quando o Indice de Suporte for maior o igual a 2,00 % : manter o subleito natural
b) Quando o Indice de Suporte for menor que 2,00 % : Estudar a solução
b.1 | Podemos remover o subleito e repor com Material de qualidade superior
b.2 | Podemos Reforçar o subleito com utilização de Geosintéticos / Geogrelhas
Ou ainda, estudar outras soluções.
obs:- Em todos os casos é necessário primeiramente solucionar a Drenagem do Subleito
Portanto, definida a solução para o Subleito e para a Drenagem, inicamos
então o dimensionamento a partir do Índice de Suporte do subleito | [12 empty] | I.S | 6
Segundo Passo :
Determinar o Volume de Tráfego ........................................................... | [12 empty] | N = a.10b
Com base nos estudos realizados, determinam-se os parâmetros
| a = | 5 | e | b = | 6 |  | Obtendo-se o valor de "N" : |  |  | N = | 5 | x | 10 | 6
Terceiro Passo :
Elaborar as Alternativas para o Projeto do Pavimento :
Com base nos Estudos realizados, na disponibilidade de Materiais na Região,
na experiência dos técnicos envolvidos no Projeto e nas Soluções Técnicas de Pavimentação
adotadas pelo Município em Projetos anteriores, formulamos as "Alternativas de Soluções"
para o presente Projeto.
Alternativa 1 : | [12 empty] | I.S | K
Revestimento : |  |  | Concreto Betuminoso Usinado a Quente - CBUQ | [10 empty] | 2
Base : |  |  | Solo Cimento - Resistência 7 dias 25 a 48 kg/cm2 | [9 empty] | 20 | 1.4
Sub-base : |  |  | Brita Graduada | [9 empty] | 20 | 1
Ref. do Sub leito : |  |  | Solo Argiloso de jazida 1ª Categoria | [9 empty] | 10 | 0.71
Quarto Passo :
Determinar Tipo e Espessura do Revestimento
Em função do Volume de Tráfego "N" e dos Materiais Disponíveis na Região,
escolhemos um Tipo de Revestimento e atribuimos a Espessura do mesmo.
Revestimento: |  | Concreto Betuminoso Usinado a Quente - CBUQ | [7 empty] | e = | 5 | cm
Quinto Passo :
Calcular as alturas de Pavimento necessárias acima de cada camada
Em função do Volume de Tráfego "N" e do IS (Índice de Suporte) de cada camada,
do quadro de alternativas acima
a) Alternativa 3
Temos então : altura de pavimento em cm (tiradas do ábaco - ANEXO )
a) Revestimento | [6 empty] | R = | 5 | cm |  | KR = |  | 2 | cm
b) H20 - Sobre a sub-base | [5 empty] | H20 = | H 20 = | 25 | cm |  | KB = |  | 1 | cm
c) Hn - Sobre o Reforço | [5 empty] | Hn = | H 10 = | 42 | cm |  | KSB = |  | 1 | cm
d) Hm - Sobre o Subleito | [5 empty] | Hm = | H 6 = | 56 | cm |  | Kref = |  | 0.71 | cm
CONFERÊNCIA : Hm obtido | [5 empty] | Hm = | obtido | 56.2 | cm
Uma vez adotada a espessura do pavimento "R" , | [9 empty] | Adotado : |  | R = | 5 | cm
calculamos a seguir a espessura mínima para a BASE ("B")
R. KR + B. KB ≥ H20
[5 empty] | donde, |  | B (mín) = | 15 | cm | Adotado : |  | B = | 15 | cm
calculamos a seguir a espessura mínima para a Sub-ase (SB)
R. KR + B. KB + SB. KSB ≥ Hn
[5 empty] | donde, |  | SB (mín) = | 17 | cm | Adotado : |  | SB = | 17 | cm
calculamos a seguir a espessura mínima para o Reforço do Subleito (SB)
R. KR + B. KB + SB. KSB + Ref. KRef ≥ Hm
[5 empty] | donde, |  | Ref (mín) = | 19.8 | cm | Adotado : |  | Ref = | 20 | cm

## ábaco
Espessura total de pavimento é dada
em função do N e da capacidade de
suporte (CBR ou IS = Índice de
Suporte dado como a média do ISCBR
= CBR e o ISIG que é tabelado de
acordo com o IG, notando que IS ≤
ISCBR), em termos de base granular (K
= 1,00).
Entra-se com o valor de N na
abscissa e traçasse uma reta vertical
até atingir o valor de suporte em
causa.
Ordenada correspondente é a
espessura do pavimento necessária
para proteger um material com o CBR
utilizado.