## 127-220V
Obra: "Cobertura de Quadra Poliesportiva"
CONTRATO DE REPASSE N.º 1000.783-53/2012 MIN. do ESPORTE/CAIXA
| Processo do SICONV n.º77.8359/2012 |  | ART do CREA de Orçamento nº 20131947224
| Local da Obra : ESCOLA MUNICIPAL DE 1º GRAU PROF. VANILDA DZIERWA |  | FONTE: tabela do SINAPE
| AV. São João n.º1350; Quadro Urbano |  | BDI=20% (incluido nos preços unitários)
| Município: CONTENDA |  | Data base: 31/03/2013 |  |  |  | pág 01/04
Planilha Orçamentária
| ITEM | DESCRIÇÃO DOS SERVIÇOS | UNID. | QUANT. | PR. UNIT.(R$) | VALOR UNIT. | VALOR (R$)
| 1.0 | SERVIÇOS PRELIMINARES
74209/001 | 1.1 | Placa de obra em chapa de aço galvanizado, conforme modelo Governo Federal | m² | 6 | 296.7 | 293.4 | 1760.4
74220/001 | 1.2 | Tapume de chapa de madeira compensada com 6 mm, com altura de 2,20 m | m² | 66 |  | 37.4 | 2468.4
74242/001 | 1.3 | Barracão provisório | m² | 20 | 3706.8108 | 159.6 | 3192
73992/001 | 1.4 | Locação de construção com gabarito de madeira | m² | 627 | 2.62 | 6.9 | 4326.3
41598 | 1.5 | Ligação provisória de energia elétrica em baixa tensão | un | 0 | 869.8 | 0 | 0
| 1.6 | Ligação provisória de água | un | 0 |  | 0 | 0
| Subtotal item 1.0 | [5 empty] | 11747.1
| 2.0 | MOVIMENTO DE TERRA
73965/001 | 2.1 | Escavação manual de valas, exceto rochas, até a profundidade de 1,5 m | m³ | 57.18 | 16.96 | 81.7 | 4671.61
74015/001 | 2.2 | Regularização e compactação mecânica do fundo da vala | m² | 51.28 | 1.87 | 23.4 | 1199.95
73964/004 | 2.3 | Reaterro de valas, com solo cimento, conforme projeto | m³ | 35.3 | 16.96 | 22.8 | 804.84
| Subtotal item 2.0 | [5 empty] | 6676.4
Obra: "Cobertura de Quadra Poliesportiva"
CONTRATO DE REPASSE N.º 1000.783-53/2012 MIN. do ESPORTE/CAIXA
| Processo do SICONV n.º77.8359/2012 |  | ART do CREA de Orçamento nº 20131947224
| Local da Obra : ESCOLA MUNICIPAL DE 1º GRAU PROF. VANILDA DZIERWA |  | FONTE: tabela do SINAPE
| AV. São João n.º1350; Quadro Urbano |  | BDI=20% (incluido nos preços unitários)
| Município: CONTENDA |  | Data base: 31/03/2013 |  |  |  | pág 02/04
| 3.0 | FUNDAÇÃO
5651 | 3.1 | Fôrma de madeira comum para fundações - reaproveitamento 5x | m² | 106.13 |  | 42.4 | 4499.91
73907/011 | 3.2 | Lastro de concreto magro traço 1:4:8, espessura 5 cm, preparo mecânico | m² | 28.84 | 11.84 | 16.2 | 467.21
73972/002 | 3.3 | Concreto armado fck de 20 MPa, usinado, sem lançamento | m³ | 24.07 | 1149.66 | 351.7 | 8465.42
74157/003 | 3.4 | Lançamento/aplicação manual de concreto em estrutura | m³ | 24.07 | 1149.66 | 161.9 | 3896.93
| Subtotal item 3.0 | [5 empty] | 17329.47
| ITEM | DESCRIÇÃO DOS SERVIÇOS | UNID. | QUANT. | PR. UNIT.(R$) | VALOR UNIT. | VALOR (R$)
| 4.0 | ESTRUTURA METÁLICA E COBERTURA
72111 | 4.1 | Estrutura metálica em arco, vão de 16,70 m, inclui pintura | m² | 516 |  | 265.09 | 136786.44
73972/002 | 4.2 | Concreto estrutural fck 20 MPa, usinado, inclui lançamento (enchimento pilares) | m³ | 5.4 |  | 350.3 | 1891.62
75381/001 | 4.3 | Telha de aço galvanizado ondulada 0,5 mm, inclui pintura - cobertura em arco | m² | 594.86 |  | 48 | 28553.28
75381/002 | 4.4 | Telha de aço galvanizado ondulada 0,5 mm, inclui pintura - fechamento lateral | m² | 248.16 |  | 102 | 25312.32
41619 | 4.5 | Telha ondulada translúcida fibra vidro de 1,2 mm | m² | 61.2 |  | 28.5 | 1744.2
| Subtotal item 4.0 | [5 empty] | 194287.86
| 5.0 | DRENAGEM PLUVIAL
72109 | 5.1 | Calha em chapa de aço galvanizado n° 24 | ml | 64.32 |  | 117.6 | 7564.03
74168/001 | 5.2 | Tubo de queda - água pluvial DN=150 mm | ml | 22 |  | 87.9 | 1933.8
72556 | 5.3 | Joelho PVC 90° d=150 mm - tubulação pluvial | un | 12 |  | 19.38 | 232.56
casa conexão | 5.4 | Ralo hemisférico tipo "abacaxi" com tela de aço com funil de saída cônico | un | 4 |  | 46.78 | 187.12
| Subtotal item 5.0 | [5 empty] | 9917.51
Obra: "Cobertura de Quadra Poliesportiva"
CONTRATO DE REPASSE N.º 1000.783-53/2012 MIN. do ESPORTE/CAIXA
| Processo do SICONV n.º77.8359/2012 |  | ART do CREA de Orçamento nº 20131947224
| Local da Obra : ESCOLA MUNICIPAL DE 1º GRAU PROF. VANILDA DZIERWA |  | FONTE: tabela do SINAPE
| AV. São João n.º1350; Quadro Urbano |  | BDI=20% (incluido nos preços unitários)
| Município: CONTENDA |  | Data base: 31/03/2013 |  |  |  | pág 03/04
| 6.0 | INSTALAÇÕES ELÉTRICAS - 127/220V
72618 | 6.1 | Luva de aço galvanizado 3/4'' | un | 10 |  | 11.4 | 114
72613 | 6.2 | Luva de aço galvanizado 1'' | un | 2 |  | 14 | 28
73861/012 | 6.3 | Condulete LB | un | 5 |  | 22 | 110
73861/021 | 6.4 | Condulete TA | un | 4 |  | 25.6 | 102.4
73861/018 | 6.5 | Condulete XA | un | 1 |  | 28 | 28
83402 | 6.6 | Abraçadeira metálica tipo D de 3/4'' | un | 40 |  | 37.6 | 1504
83402 | 6.7 | Abraçadeira metálica tipo D de 1'' | un | 4 |  | 37.6 | 150.4
73860/008 | 6.8 | Condutor unipolar (cobre) isolação PVC/70°C 2,5 mm² | ml | 330 |  | 2.5 | 825
74130/003 | 6.9 | Disjuntor bipolar termomagnético 10 A | un | 5 |  | 52.8 | 264
74130/004 | 6.10 | Disjuntor tripolar termomagnético 20 A - 5 KA | un | 1 |  | 65.58 | 65.58
72309 | 6.11 | Eletroduto aço galvanizado de 1'' | ml | 10 |  | 13.9 | 139
72308 | 6.12 | Eletroduto aço galvanizado de 3/4'' | ml | 70 |  | 14.1 | 987
74246/001 | 6.13 | Luminária blindada para alta pressão, linha industrial projetor hermético | un | 10 |  | 251.2 | 2512
73831/006 | 6.14 | Lâmpada de alta pressão - luz mista de 500 W | un | 10 |  | 35.8 | 358
74131/004 | 6.15 | Quadro distribuição chapa pintada - completo, com porta tranca e acessórios - Cap. 5 disjuntores bipolar + 1 tripolar | un | 1 |  | 278.56 | 278.56
68069 | 6.16 | Haste tipo coopperweld 5/8" x 3,00 m | un | 4 |  | 40 | 160
72929 | 6.17 | Cordoalha de aço 35 mm² | ml | 8 |  | 33.9 | 271.2
| Subtotal item 6.0 | [5 empty] | 7897.14
Obra: "Cobertura de Quadra Poliesportiva"
CONTRATO DE REPASSE N.º 1000.783-53/2012 MIN. do ESPORTE/CAIXA
| Processo do SICONV n.º77.8359/2012 |  | ART do CREA de Orçamento nº 20131947224
| Local da Obra : ESCOLA MUNICIPAL DE 1º GRAU PROF. VANILDA DZIERWA |  | FONTE: tabela do SINAPE
| AV. São João n.º1350; Quadro Urbano |  | BDI=20% (incluido nos preços unitários)
| Município: CONTENDA |  | Data base: 31/03/2013 |  |  |  | pág 04/04
| 7.0 | SERVIÇOS DIVERSOS
25399 | 7.1 | Pintura em superfície de concreto | m² | 61.2 |  | 16.6 | 1015.92
73954/002 | 7.2 | Limpeza geral | m² | 627 |  | 1.8 | 1128.6
| Subtotal item 7.0 | [5 empty] | 2144.52
| Custo Total com BDI de 20%incluso | [5 empty] | 250000
Contenda, 27 de maio de 2013.
Prefeitura Municipal de Contenda
Divisão de Obras e Edificações
Eng Civil Sergio Luiz Carrano Camargo- CREA PR-5357/D