## 127-220V
Ministério da Educação
Obra: Cobertura quadra poliesportiva: 19x33=627m² para Escola Rural Municipal Nossa Senhora das Graças; Ensino Infantil e Fundamental
Município:CONTENDA-PR |  | DATA BASE: 09/07/2013 |  | 25%
Endereço:Rua Padre José Lopalinski n.º75; Distrito de Catanduvas do Sul |  | BDI incluido nos preços unitários=30%
Planilha Orçamentária
ITEM | DESCRIÇÃO DOS SERVIÇOS | UNID. | QUANT. | PR. UNIT.(R$) | VALOR UNIT. | VALOR (R$)
1.0 | SERVIÇOS PRELIMINARES
1.1 | Placa de obra em chapa de aço galvanizado, conforme modelo Governo Federal | m² | 6 | 296.7 | 265.4 | 1592.4
1.2 | Tapume de chapa de madeira compensada com 6 mm, com altura de 2,20 m | m² | 66 |  | 45.5 | 3003
1.3 | Barracões provisórios | m² | 20 | 3706.8108 | 286.4 | 5728
1.4 | Locação de construção com gabarito de madeira | m² | 627 | 2.62 | 8.2 | 5141.4
1.5 | Ligação provisória de energia elétrica em baixa tensão | un | 1 | 869.8 | 1456.4 | 1456.4
1.6 | Ligação provisória de água | un | 1 |  | 1.24 | 1.24
1.7 | Ligação provisória de esgoto | un | 1 |  | 1.24 | 1.24
Subtotal item 1.0 | [5 empty] | 16923.38
2.0 | MOVIMENTO DE TERRA
2.1 | Escavação manual de valas, exceto rochas, até a profundidade de 1,5 m | m³ | 57.18 | 16.96 | 20.43 | 1168.1874
2.2 | Regularização e compactação mecânica do fundo da vala | m² | 51.28 | 1.87 | 3.36 | 172.3008
2.3 | Reaterro de valas, com solo cimento, conforme projeto | m³ | 35.3 | 16.96 | 34.89 | 1231.617
Subtotal item 2.0 | [5 empty] | 2572.1052
3.0 | FUNDAÇÃO
3.1 | Fôrma de madeira comum para fundações - reaproveitamento 5x | m² | 106.13 |  | 43.49 | 4615.5937
3.2 | Lastro de concreto magro traço 1:4:8, espessura 5 cm, preparo mecânico | m² | 28.84 | 11.84 | 24.33 | 701.6772
3.3 | Concreto armado fck de 20 MPa, usinado, inclui lançamento | m³ | 24.07 | 1149.66 | 514.91 | 12393.8837
Subtotal item 3.0 | [5 empty] | 17711.1546
4.0 | ESTRUTURA METÁLICA E COBERTURA
4.1 | Estrutura metálica em arco, vão de 16,70 m, inclui pintura | m² | 516 |  | 189.2 | 97627.2
4.2 | Concreto estrutural fck 20 MPa, usinado, inclui lançamento (enchimento pilares) | m³ | 5.4 |  | 514.91 | 2780.514
4.3 | Telha de aço galvanizado ondulada 0,5 mm, inclui pintura - cobertura em arco | m² | 594.86 |  | 37.88 | 22533.2968
4.4 | Telha de aço galvanizado ondulada 0,5 mm, inclui pintura - fechamento lateral | m² | 248.16 |  | 37.88 | 9400.3008
4.5 | Telha ondulada translúcida fibra vidro de 1,2 mm | m² | 61.2 |  | 30.02 | 1837.224
Subtotal item 4.0 | [5 empty] | 134178.53
5.0 | DREANAGEM PLUVIAL
5.1 | Calha em chapa de aço galvanizado n° 24 | ml | 64.32 |  | 43.4 | 2791.488
5.2 | Tubo de queda - água pluvial DN=150 mm | ml | 22 |  | 89.3 | 1964.6
5.3 | Joelho PVC 90° d=150 mm - tubulação pluvial | un | 12 |  | 22.3 | 267.6
5.4 | Ralo hemisférico tipo "abacaxi" com tela de aço com funil de saída cônico | un | 4 |  | 50.7 | 202.8
Subtotal item 5.0 | [5 empty] | 5226.488
6.0 | INSTALAÇÕES ELÉTRICAS - 127/220V
6.1 | Luva de aço galvanizado 3/4'' | un | 10 |  | 13.3 | 133
6.2 | Luva de aço galvanizado 1'' | un | 2 |  | 11.1 | 22.2
6.3 | Condulete LB | un | 5 |  | 19.8 | 99
6.4 | Condulete TA | un | 4 |  | 22.8 | 91.2
6.5 | Condulete XA | un | 1 |  | 24.9 | 24.9
6.6 | Abraçadeira metálica tipo D de 3/4'' | un | 40 |  | 0.5 | 20
6.7 | Abraçadeira metálica tipo D de 1'' | un | 4 |  | 0.6 | 2.4
6.8 | Condutor unipolar (cobre) isolação PVC/70°C 2,5 mm² | ml | 330 |  | 2.8 | 924
6.9 | Disjuntor bipolar termomagnético 10 A | un | 5 |  | 55.1 | 275.5
6.10 | Disjuntor tripolar termomagnético 20 A - 5 KA | un | 1 |  | 55.1 | 55.1
6.11 | Eletroduto aço galvanizado de 1'' | ml | 10 |  | 25 | 250
6.12 | Eletroduto aço galvanizado de 3/4'' | ml | 70 |  | 23.8 | 1666
6.13 | Luminária blindada para alta pressão, linha industrial projetor hermético | un | 10 |  | 118.4 | 1184
6.14 | Lâmpada de alta pressão - luz mista de 500 W | un | 10 |  | 33.6 | 336
6.15 | Quadro distribuição chapa pintada - completo, com porta tranca e acessórios - Cap. 5 disjuntores bipolar + 1 tripolar | un | 1 |  | 214.9 | 214.9
6.16 | Haste tipo coopperweld 5/8" x 3,00 m | un | 4 |  | 34.7 | 138.8
6.17 | Cordoalha de aço 35 mm² | ml | 8 |  | 31.1 | 248.8
6.18 | Conector de bronze para haste de 5/8" | un | 4 |  | 5.9 | 23.6
Subtotal item 6.0 | [5 empty] | 5709.4
7.0 | SERVIÇOS DIVERSOS
7.1 | Pintura em superfície de concreto | m² | 61.2 |  | 19.7 | 1205.64
7.2 | Limpeza geral | m² | 627 |  | 2.1 | 1316.7
Subtotal item 7.0 | [5 empty] | 2522.34
Custo Total com BDI incluso | [5 empty] | 184843.3978