## SERVIÇOS
MUNICÍPIO: CONTENDA
OBRA: ABASTECIMENTO RURAL
LOCALIDADE: RIO DO POÇO
PLANILHA DETALHADA DE CUSTOS | [6 empty] | BDI: | 22.65%
1 - ADMINISTRAÇÃO LOCAL DA OBRA
ITEM | CÓDIGO | REFERÊNCIA | ESPECIFICAÇÃO | UN | QUANT | VALOT UNIT | VALOR PARCIAL | TOTAL COM BDI
1.1 | 2707 | SINAPI | ENGENHEIRO CIVIL | hora | 40 | 76.25 | 3050 | 3740.825 | 690.825
1.2 | 4069 | SINAPI | MESTRE DE OBRAS | hora | 100 | 31.61 | 3161 | 3876.9665 | 715.9665
TOTAL DO BLOCO 1 | [6 empty] | 6211 | 7617.7915
2 - SERVIÇOS PREIMINARES
ITEM | CÓDIGO | REFERÊNCIA | ESPECIFICAÇÃO | UN | QUANT | VALOT UNIT | VALOR PARCIAL | TOTAL COM BDI
2.1 | 73822/001 | SINAPI | CAPINA E LIMPEZA MANUAL DE TERRENO COM PEQUENOS ARBUSTOS | m2 | 100 | 4.25 | 425 | 521.2625 | 96.2625
2.2 | 74209/001 | SINAPI | PLACA DE OBRA EM CHAPA DE ACO GALVANIZADO | m2 | 6 | 298.79 | 1792.74 | 2198.7956 | 406.0556
2.3 | 9540 | SINAPI | ENTRADA DE ENERGIA ELÉTRICA AÉREA MONOFÁSICA 50A COM POSTE DE CONCRETO, INCLUSIVE CABEAMENTO, CAIXA DE PROTEÇÃO PARA MEDIDOR E ATERRAMENTO | unid | 1 | 897.34 | 897.34 | 1100.5875 | 203.2475
TOTAL DO BLOCO 2 | [6 empty] | 3115.08 | 3820.6456
3 - PERFURAÇÃO DO POÇO
ITEM | CÓDIGO | REFERÊNCIA | ESPECIFICAÇÃO | UN | QUANT | VALOT UNIT | VALOR PARCIAL | TOTAL COM BDI
3.1 | 500104 | SANEPAR | TRANSPORTE E INSTALAÇÃO - ROTOPNEUMÁTICA (PROF. ATÉ 400M) | unid | 1 | 4910.43 | 4910.43 | 6022.6424 | 1112.2124 | 22.65%
3.2 | 501202 | SANEPAR | PERFURAÇÃO ROTOPNEUMÁTICA (ATÉ 400 M)- ROCHAS ÍGNEAS E METAMÓRFICAS - RI /RM DN 152 (6") | metro | 200 | 120.8 | 24160 | 29632.24 | 5472.24 | 22.65%
3.3 | 504001 | SANEPAR | FORNECIMENTO E APLICAÇÃO DE ARGAMASSA DE CIMENTO E AREIA | m3 | 1 | 389.37 | 389.37 | 477.5623 | 88.1923 | 22.65%
3.4 | 502302 | SANEPAR | INSTALAÇÃO DE REVESTIMENTO COM TUBO LISO, AÇO GALVANIZADO DN 152 (6") | metro | 40 | 25.35 | 1014 | 1243.671 | 229.671 | 22.65%
3.5 | 507002 | SANEPAR | DESENVOLVIMENTO COM " AIR LIFTH" - COM COMPRESSOR ATÉ 150 PCM | hora | 24 | 90.18 | 2164.32 | 2654.5385 | 490.2185 | 22.65%
3.6 | 7672 | SINAPI | TUBO ACO PRETO SEM COSTURA SCHEDULE 40/NBR 5590 DN INT 6" E = 7,11MM - 28,26KG/M | metro | 30 | 230.64 | 6919.2 | 8486.3988 | 1567.1988 | 22.65%
3.7 | 500106 | SANEPAR | TRANSPORTE E INSTALAÇÃO - TESTE DE VAZÃO ATÉ 100 HP | unid | 1 | 1693.28 | 1693.28 | 2076.8079 | 383.5279 | 22.65%
3.8 | 507502 | SANEPAR | INSTALAÇÃO DE CONJUNTO MOTOBOMBA PARA TESTE - PROFUNDIDADE 100 A 120 METROS | unid | 1 | 313.04 | 313.04 | 383.9436 | 70.9036 | 22.65%
3.9 | 507610 | SANEPAR | RECUPERAÇÃO DE NÍVEL | hora | 7 | 71.46 | 500.22 | 613.5198 | 113.2998 | 22.65%
3.10 |  | COTAÇÃO | ANÁLISE DA ÁGUA CONFORME PARÂMETROS DO INSTITUTO DAS ÁGUAS DO PARANÁ | unid | 1 | 250 | 250 | 306.625 | 56.625 | 22.65%
TOTAL DO BLOCO 3 | [6 empty] | 42313.86 | 51897.9493 | 9584.0893 | 22.65%
[9 empty] | 0 | 22.65%
4 - EQUIPAMENTOS DE BOMBEAMENTO | [8 empty] | 0 | 22.65%
ITEM | CÓDIGO | REFERÊNCIA | ESPECIFICAÇÃO | UN | QUANT | VALOT UNIT | VALOR PARCIAL | TOTAL COM BDI | #VALUE! | 22.65%
4.1 | 140101 | SANEPAR | INSTALAÇÃO DE CONJUNTO MOTOBOMBA CJTO SUBMERSO PARA POÇOS PROFUNDOS ATÉ 5 CV | unid | 1 | 173.9 | 173.9 | 213.2884 | 39.3884 | 22.65%
4.2 | 140106 | SANEPAR | MONTAGEM DE EDUTOR DE 2" ( BARRA 6 METROS) | unid | 20 | 33.99 | 679.8 | 833.7747 | 153.9747 | 22.65%
4.3 | 503202 | SANEPAR | FORNECIMENTO E INSTALAÇÃO DE TAMPA DE PROTEÇÃO EM FERRO GALVANIZADO DN 152 (6") | unid | 1 | 106.73 | 106.73 | 130.9043 | 24.1743 | 22.65%
4.4 | 11801 | SINAPI | CABO DE COBRE ISOLAMENTO ANTI-CHAMA 450/750V 3 X 16MM2 | metro | 100 | 28.44 | 2844 | 3488.166 | 644.166 | 22.65%
4.5 | 73976/007 | SINAPI | TUBO DE AÇO GALVANIZADO COM COSTURA 2" (50MM), INCLUSIVE CONEXOES - FORNECIMENTO E INSTALAÇÃO | metro | 90 | 106.94 | 9624.6 | 11804.5719 | 2179.9719 | 22.65%
4.6 | 749 | SINAPI | BOMBA SUBMERSA PARA POCOS TUBULARES PROFUNDOS | cjto | 1 | 6450.06 | 6450.06 | 7910.9986 | 1460.9386 | 22.65%
TOTAL DO BLOCO 4 | [6 empty] | 19879.09 | 24381.7039 | 4502.6139 | 22.65%
[9 empty] | 0 | 22.65%
5 - LIGAÇÃO POÇO - RESERVATÓRIO | [8 empty] | 0 | 22.65%
ITEM | CÓDIGO | REFERÊNCIA | ESPECIFICAÇÃO | UN | QUANT | VALOT UNIT | VALOR PARCIAL | TOTAL COM BDI | #VALUE! | 22.65%
5.1 | 72303 | SINAPI | COTOVELO DE AÇO GALVANIZADO 2" - FORNECIMENTO E INSTALAÇÃO | peça | 3 | 50.39 | 151.17 | 185.41 | 34.24 | 22.65%
5.2 | 73870/006 | SINAPI | VÁLVULA DE ESFERA EM BRONZE Ø 2" - FORNECIMENTO E INSTALAÇÃO | peça | 2 | 138.48 | 276.96 | 339.6914 | 62.7314 | 22.65%
5.3 | 73795/012 | SINAPI | VÁLVULA DE RETENÇÃO HORIZONTAL Ø 50MM (2") - FORNECIMENTO E INST. | peça | 1 | 267.37 | 267.37 | 327.9293 | 60.5593 | 22.65%
5.4 | 72678 | SINAPI | NIPLE DE ACO GALVANIZADO 2" - FORNECIMENTO E INSTALACAO | peça | 8 | 32.89 | 263.12 | 322.7167 | 59.5967 | 22.65%
5.5 | 72479 | SINAPI | UNIÃO FG ASSENTO CONICO DE BRONZE 2" - FORNECIMENTO E INST. | peça | 2 | 76.88 | 153.76 | 188.5866 | 34.8266 | 22.65%
5.6 | 72716 | SINAPI | TE DE ACO GALVANIZADO 2" - FORNECIMENTO E INSTALACAO | peça | 4 | 62.58 | 250.32 | 307.0175 | 56.6975 | 22.65%
5.7 | 88547 | SINAPI | CHAVE DE BOIA AUTOMÁTICA SUPERIOR 10A/250V - FORNECIMENTO E INSTALACAO | peça | 1 | 66.62 | 66.62 | 81.7094 | 15.0894 | 22.65%
5.8 | 55869 | SINAPI | FIO DE COBRE ISOLADO PARALELO OU TORCIDO 2 X 1,5MM2 FORNECIMENTO E INSTALAÇÃO | metro | 570 | 7.64 | 4354.8 | 5341.1622 | 986.3622 | 22.65%
5.9 | 3061 | SINAPI | ESCAVACAO MEC VALA N ESCOR MAT 1A CAT C/RETROESCAV ATE 1,50M | m3 | 173.12 | 4.89 | 846.5568 | 1038.3019 | 191.7451 | 22.65%
5.9 | 73964/006 | SINAPI | REATERRO MANUAL DE VALAS 30% | m3 | 51.936 | 42.51 | 2207.7994 | 2707.8659 | 500.0666 | 22.65%
5.10 | 73964/005 | SINAPI | REATERRO DE VALA/CAVA SEM CONTROLE DE COMPACTAÇÃO , UTILIZANDO RETRO-ESCAVADEIRA 70% | m3 | 121.184 | 9.95 | 1205.7808 | 1478.8902 | 273.1094 | 22.65%
5.11 | 73888/01 | SINAPI | ASSENTAMENTO TUBO PVC COM JUNTA ELASTICA, DN 50 MM | metro | 541 | 1.53 | 827.73 | 1015.2108 | 187.4808 | 22.65%
5.12 | 12609 | SINAPI | TUBO PVC PBA 20 JE NBR 5647 P/REDE AGUA DN 50/DE 60 MM | metro | 541 | 10.49 | 5675.09 | 6960.4979 | 1285.4079 | 22.65%
TOTAL DO BLOCO 5 | [6 empty] | 16547.077 | 20294.9899 | 3747.9129 | 22.65%
[9 empty] | 0 | 22.65%
6 - SISTEMA DE RESERVAÇÃO | [8 empty] | 0 | 22.65%
ITEM | CÓDIGO | REFERÊNCIA | ESPECIFICAÇÃO | UN | QUANT | VALOT UNIT | VALOR PARCIAL | TOTAL COM BDI | #VALUE! | 22.65%
6.1 |  | COTAÇÃO | RESERVATÓRIO METÁLICO TIPO TAÇA CAPACIDADE 20.000 LITROS, TRANSPORTE, INSTALAÇÃO CONFORME ESPECIFICAÇÃO.INCLUSIVE BASE EM CONCRETO ARMADO. | unid | 1 | 25846.17 | 25846.17 | 31700.3275 | 5854.1575 | 22.65%
6.2 | 8260 | SINAPI | INSTALACAO PARA-RAIOS P/RESERVATORIO | unid | 1 | 2427.53 | 2427.53 | 2977.3655 | 549.8355 | 22.65%
6.3 | 74164/004 | SINAPI | LASTRO DE PEDRA BRITA | m³ | 5 | 65.61 | 328.05 | 402.3533 | 74.3033 | 22.65%
6.4 | 85191 | SINAPI | PORTÃO PARA PEDESTRES | unid | 1 | 1102.54 | 1102.54 | 1352.2653 | 249.7253 | 22.65%
6.5 | 74142/004 | SINAPI | CERCA COM MOUROES DE CONCRETO, SECAO "T" PONTA INCLINADA, 10X10CM, ESP ACAMENTO DE 3M, CRAVADOS 0,5M, COM 11 FIOS DE ARAME FARPADO Nº 16 | metro | 36 | 43.41 | 1562.76 | 1916.7251 | 353.9651 | 22.65%
TOTAL DO BLOCO 6 | [6 empty] | 31267.05 | 38349.0368 | 7081.9868 | 22.65%
[9 empty] | 0 | 22.65%
7 - ESTAÇÃO DE TRATAMENTO | [8 empty] | 0 | 22.65%
ITEM | CÓDIGO | REFERÊNCIA | ESPECIFICAÇÃO | UN | QUANT | VALOT UNIT | VALOR PARCIAL | TOTAL COM BDI | #VALUE! | 22.65%
7.1 | 74156/001 | SINAPI | ESTACA A TRADO(BROCA) D=25CM C/CONCRETO FCK=15MPA+20KG ACO/M3 | m | 12 | 55.34 | 664.08 | 814.4941 | 150.4141 | 22.65%
7.2 | 79517/001 | SINAPI | ESCAVACAO MANUAL EM SOLO-PROF. ATE 1,50 M PARA BALDRAME | m2 | 1.5 | 28.34 | 42.51 | 52.1385 | 9.6285 | 22.65%
7.3 | 74074/004 | SINAPI | FORMA TABUA P/CONCRETO EM FUNDACAO S/REAPROVEITAMENTO | m2 | 6 | 65.18 | 391.08 | 479.6596 | 88.5796 | 22.65%
7.4 | 73942/002 | SINAPI | ARMACAO DE ACO CA-60 DIAM.7,0 A 8,0MM - FORNECIMENTO / CORTE (C/ PERDA DE 10%) / DOBRA / COLOCAÇÃO. | kg | 50 | 6.89 | 344.5 | 422.5292 | 78.0293 | 22.65%
7.5 | 5652 | SINAPI | CONCRETO NAO ESTRUTURAL, CONSUMO 150KG/M3, PREPARO COM BETONEIRA | m³ | 0.7 | 223.23 | 156.261 | 191.6541 | 35.3931 | 22.65%
7.6 | 73935/002 | SINAPI | ALVENARIA DE TIJOLOS | m² | 20.3 | 61.06 | 1239.518 | 1520.2688 | 280.7508 | 22.65%
7.7 | 9875 | SINAPI | COBOGO CERAMICO (ELEMENTO VAZADO), 9X20X20CM, ASSENTADO COM ARGAMASSAASSA TRACO 1:4 DE CIMENTO E AREIA | m² | 1 | 103.42 | 103.42 | 126.8446 | 23.4246 | 22.65%
7.8 | 74199/001 | SINAPI | CHAPISCO RUSTICO TRACO 1:3 (CIMENTO E AREIA GROSSA), ESPESSURA 2CM, PRPREPARO MANUAL DA ARGAMASSA | m² | 40.6 | 27.71 | 1125.026 | 1379.8444 | 254.8184 | 22.65%
7.10 | 75481 | SINAPI | REBOCO ARGAMASSA TRACO 1:2 (CAL E AREIA FINA PENEIRADA), ESPESSURA 0,5CM, PREPARO MANUAL DA ARGAMASSA | m² | 40.6 | 15.94 | 647.164 | 793.7466 | 146.5826 | 22.65%
7.11 | 73415 | SINAPI | PINTURA PVC TRÊS DEMÃOS | m² | 20.3 | 15.48 | 314.244 | 385.4203 | 71.1763 | 22.65%
7.12 | 79497/01 | SINAPI | PINTURA A OLEO, 3 DEMAOS | m² | 6.72 | 19.65 | 132.048 | 161.9569 | 29.9089 | 22.65%
7.13 | 73922/5 | SINAPI | PISO CIMENTADO TRACO 1:3 (CIMENTO E AREIA) ACABAMENTO LISO ESPESSURA 3,0CM, PREPARO MANUAL DA ARGAMASSA 4,2M X 3,3 M INTERNO E EXTERNO | m² | 13.8 | 44.74 | 617.412 | 757.2558 | 139.8438 | 22.65%
7.14 | 72081 | SINAPI | ESTRUTURA DE MADEIRA DE LEI PRIMEIRA QUALIDADE, SERRADA, NAO APARELHADA, PARA TELHAS ONDULADAS, VAOS ATE 7M | m² | 12 | 56.68 | 680.16 | 834.2162 | 154.0562 | 22.65%
7.15 | 74088/001 | SINAPI | TELHAMENTO COM TELHA DE FIBROCIMENTO ONDULADA, ESPESSURA 6MM, INCLUSO JUNTAS DE VEDACAO E ACESSORIOS DE FIXACAO, EXCLUINDO MADEIRAMENTO | m² | 12 | 28.62 | 343.44 | 421.2292 | 77.7892 | 22.65%
7.16 | 73933/002 | SINAPI | PORTA DE FERRO, DE ABRIR, TIPO CHAPA LISA, COM GUARNICOES | unid | 2 | 422.73 | 845.46 | 1036.9567 | 191.4967 | 22.65%
7.17 | 89356 | SINAPI | TUBO PVC SOLDAVEL AGUA FRIA DN 25MM, INCLUSIVE CONEXOES - FORNECIMENTO E INSTALAÇÃO | metro | 25 | 14.77 | 369.25 | 452.8851 | 83.6351 | 22.65%
7.18 | 72934 | SINAPI | ELETRODUTO DE PVC FLEXIVEL CORRUGADO DN 20MM (3/4") FORNECIMENTO E INSTALACAO | metro | 10 | 5.13 | 51.3 | 62.9194 | 11.6195 | 22.65%
7.19 | 73860/8 | SINAPI | CABO DE COBRE ISOLADO PVC RESISTENTE A CHAMA 450/750 V 2,5 MM2 FORNECIMENTO E INSTALACAO | metro | 30 | 2.84 | 85.2 | 104.4978 | 19.2978 | 22.65%
7.20 | 83421 | SINAPI | CABO DE COBRE ISOLAMENTO TERMOPLASTICO 0,6/1KV 16MM2 ANTI-CHAMA - FORNECIMENTO E INSTALACAO - LIGAÇÃO PADRÃO DE ENERGIA PARA O QUADRO DE COMANDO | metro | 30 | 10.33 | 309.9 | 380.0924 | 70.1924 | 22.65%
7.21 | 74041/3 | SINAPI | LUMINARIA GLOBO VIDRO LEITOSO/PLAFONIER/BOCAL/LAMPADA 100W | unid | 2 | 44.32 | 88.64 | 108.717 | 20.077 | 22.65%
7.22 | 83566 | SINAPI | TOMADA DE EMBUTIR 2P+T 20A/250V C/ PLACA - FORNECIMENTO E INSTALACAO | unid | 2 | 19.48 | 38.96 | 47.7844 | 8.8244 | 22.65%
7.23 | 72332 | SINAPI | INTERRUPTOR SIMPLES DE EMBUTIR 10A/250V 2 TECLAS, COM PLACA - FORNECIMENTO E INSTALACAO | unid | 2 | 18.98 | 37.96 | 46.5579 | 8.5979 | 22.65%
7.24 | 74164/004 | SINAPI | LASTRO DE PEDRA BRITA | m³ | 5 | 65.61 | 328.05 | 402.3533 | 74.3033 | 22.65%
7.25 | 74142/004 | SINAPI | CERCA COM MOUROES DE CONCRETO, SECAO "T" PONTA INCLINADA, 10X10CM, ESP ACAMENTO DE 3M, CRAVADOS 0,5M, COM 11 FIOS DE ARAME FARPADO Nº 16 | metro | 36 | 43.41 | 1562.76 | 1916.7251 | 353.9651 | 22.65%
7.26 | 74238/002 | SINAPI | PORTAO EM TELA ARAME GALVANIZADO N.12 MALHA 2" E MOLDURA EM TUBOS DE ACO COM DUAS FOLHAS DE ABRIR, INCLUSO FERRAGENS 1,80M X 4,00 M | M2 | 7.2 | 763.13 | 5494.536 | 6739.0484 | 1244.5124 | 22.65%
TOTAL DO BLOCO 7 | [6 empty] | 16012.879 | 19639.7961 | 3626.9171 | 22.65%
[9 empty] | 0 | 22.65%
8 - REDE DE DISTRIBUIÇÃO | [8 empty] | 0 | 22.65%
ITEM | CÓDIGO | REFERÊNCIA | ESPECIFICAÇÃO | UN | QUANT | VALOT UNIT | VALOR PARCIAL | TOTAL COM BDI | #VALUE! | 22.65%
8.1 | 3061 | SINAPI | ESCAVACAO MEC VALA N ESCOR MAT 1A CAT C/RETROESCAV ATE 1,50M | m3 | 1136.64 | 4.89 | 5558.1696 | 6817.095 | 1258.9254 | 22.65%
5.9 | 73964/006 | SINAPI | REATERRO MANUAL DE VALAS 30% | m3 | 340.992 | 42.51 | 14495.5699 | 17778.8165 | 3283.2466 | 22.65%
5.10 | 73964/005 | SINAPI | REATERRO DE VALA/CAVA SEM CONTROLE DE COMPACTAÇÃO , UTILIZANDO RETRO-ESCAVADEIRA 70% | m3 | 795.648 | 9.95 | 7916.6976 | 9709.8296 | 1793.132 | 22.65%
8.3 | 73888/01 | SINAPI | ASSENTAMENTO TUBO PVC COM JUNTA ELASTICA, DN 50 MM | metro | 3552 | 1.53 | 5434.56 | 6665.4878 | 1230.9278 | 22.65%
8.4 | 12599 | SINAPI | TUBO PVC PBA 15 JE NBR 5647 P/REDE AGUA DN 50/DE 60 MM | metro | 3552 | 8.28 | 29410.56 | 36072.0518 | 6661.4918 | 22.65%
8.5 |  |  | VÁLVULA REDUTORA DE PRESSÃO | [5 empty] | 0 | 22.65%
8.6 | 72788 | SINAPI | ADAPTADOR PVC SOLDAVEL CURTO C/ BOLSA E ROSCA 60MM X 2" | peça | 1 | 30.75 | 30.75 | 37.7149 | 6.9649 | 22.65%
8.7 | 72657 | SINAPI | LUVA REDUCAO ACO GALVANIZADO 1X3/4" - FORNECIMENTO E INSTALACAO | unid | 2 | 21.37 | 42.74 | 52.4206 | 9.6806 | 22.65%
8.8 | 72680 | SINAPI | NIPLE DE ACO GALVANIZADO 3/4" - FORNECIMENTO E INSTALACAO | unid | 9 | 11.95 | 107.55 | 131.9101 | 24.3601 | 22.65%
8.9 | 72718 | SINAPI | TE DE ACO GALVANIZADO 3/4" - FORNECIMENTO E INSTALACAO | unid | 2 | 19.73 | 39.46 | 48.3977 | 8.9377 | 22.65%
8.10 | 73976/3 | SINAPI | TUBO DE AÇO GALVANIZADO COM COSTURA 3/4" (20MM), INCLUSIVE CONEXÕES - FORNECIMENTO E INSTALAÇÃO | metro | 2.1 | 19.98 | 41.958 | 51.4615 | 9.5035 | 22.65%
8.11 | 85120 | SINAPI | MANOMETRO 0 A 200 PSI (0 A 14 KGF/CM2), D = 50MM - FORNECIMENTO E COLOCACAO | unid | 2 | 58.06 | 116.12 | 142.4212 | 26.3012 | 22.65%
8.12 | 72305 | SINAPI | COTOVELO DE AÇO GALVANIZADO 3/4" - FORNECIMENTO E INSTALAÇÃO | unid | 2 | 17.71 | 35.42 | 43.4426 | 8.0226 | 22.65%
8.13 | 73870/2 | SINAPI | VÁLVULA DE ESFERA EM BRONZE Ø 3/4" - FORNECIMENTO E INSTALAÇÃO | unid | 3 | 50.38 | 151.14 | 185.3732 | 34.2332 | 22.65%
8.14 | 72481 | SINAPI | UNIAO DE ACO GALVANIZADO 3/4" - FORNECIMENTO E INSTALACAO | unid | 3 | 31.79 | 95.37 | 116.9713 | 21.6013 | 22.65%
8.15 |  | COTAÇÃO | VÁLVULA REDUTORA DE PRESSÃO | unid | 1 | 1400 | 1400 | 1717.1 | 317.1 | 22.65%
TOTAL DO BLOCO 8 | [6 empty] | 64876.0651 | 79570.4939 | 14694.4287 | 22.65%
[9 empty] | 0 | 22.65%
9 - LIGAÇÕES DOMICILIARES | [8 empty] | 0 | 22.65%
ITEM | CÓDIGO | REFERÊNCIA | ESPECIFICAÇÃO | UN | QUANT | VALOT UNIT | VALOR PARCIAL | TOTAL COM BDI | #VALUE! | 22.65%
9.1 | 74218/1 | SINAPI | KIT CAVALETE PVC COM REGISTRO 3/4" - FORNECIMENTO E INSTALACAO | unid | 22 | 49.24 | 1083.28 | 1328.6429 | 245.3629 | 22.65%
9.2 | 74217/2 | SINAPI | HIDROMETRO 5,00M3/H, D=3/4" - FORNECIMENTO E INSTALACAO | unid | 22 | 101.45 | 2231.9 | 2737.4253 | 505.5254 | 22.65%
9.3 | 74253/1 | SINAPI | RAMAL PREDIAL EM TUBO PEAD 20MM - FORNECIMENTO, INSTALAÇÃO, ESCAVAÇÃO E REATERRO / 10 METROS POR LIGAÇÃO | metro | 220 | 19.87 | 4371.4 | 5361.5221 | 990.1221 | 22.65%
TOTAL DO BLOCO 8 | [6 empty] | 7686.58 | 9427.5904 | 1741.0104 | 22.65%
[9 empty] | 0 | 22.65%
TOTAL GERAL | [6 empty] | 207908.6811 | 254999.9973 | 47091.3163 | 22.65%
[9 empty] | 0 | 22.65%
TABELA DE REFERÊNCIA; SANEPAR JULHO/2015
TABELA DE REFERÊNCIA; SINAPI AGOSTO/2015 COM DESONERAÇÃO
[9 empty] | 0 | 22.65%
|  |  | CÁLCULO DO BDI | [6 empty] | 22.65%
|  |  | SERVIÇOS | 27.58%
|  |  | MATERIAIS / EQUIPAMENTOS | 17.72% |  | 45.3%
|  |  | CONSIDERANDO 50% SERVIÇOS E 50% MATERIAIS: BDI FINAL: | 22.65%

## RESUMO
MUNICÍPIO: CONTENDA
OBRA: ABASTECIMENTO RURAL
LOCALIDADE: RIO DO POÇO
RESUMO DA PLANILHA
PLANILHA DE PREÇOS - SERVIÇOS
ITEM | ESPECIFICAÇÃO | TOTAL SEM BDI | TOTAL COM BDI | %
1 | ADMINISTRAÇÃO LOCAL DA OBRA | 6211 | 7617.7915 | 2.987% | 1.2265
2 | SERVIÇOS PRELIMINARES | 3115.08 | 3820.6456 | 1.498% | 1.2265
3 | PERFURAÇÃO DO POÇO | 42313.86 | 51897.9493 | 20.35% | 1.2265
4 | EQUIPAMENTOS DE BOMBEAMENTO | 19879.09 | 24381.7039 | 9.561% | 1.2265
5 | LIGAÇÃO POÇO - RESERVATÓRIO | 16547.077 | 20294.9899 | 7.959% | 1.2265
6 | SISTEMA DE RESERVAÇÃO | 31267.05 | 38349.0368 | 15.04% | 1.2265
7 | ESTAÇÃO DE TRATAMENTO | 16012.879 | 19639.7961 | 7.702% | 1.2265
8 | REDE DE DISTRIBUIÇÃO | 64876.0651 | 79570.4939 | 31.2% | 1.2265
8 | LIGAÇÕES DOMICILIARES | 7686.58 | 9427.5904 | 3.697% | 1.2265
TOTAL GERAL |  | 207908.6811 | 254999.9973 | 100%

## CRONOGRAMA
MUNICÍPIO: CONTENDA
OBRA: ABASTECIMENTO RURAL
LOCALIDADE: RIO DO POÇO
CRONOGRAMA FÍSICO - FINANCEIRO
| ITEM | ESPECIFICAÇÃO | MÊS 1 | MÊS 2 | MÊS 3 | MÊS 4 | TOTAL | % | 1.2265
| 1 | ADMINISTRAÇÃO LOCAL DA OBRA | 1904.4479 | 1904.4479 | 1904.4479 | 1904.4479 | 7617.7915 | 2.987% | 1.2265
| 2 | SERVIÇOS PRELIMINARES | 3820.6456 |  |  |  | 3820.6456 | 1.498% | 1.2265
| 3 | PERFURAÇÃO DO POÇO | 51897.9493 |  |  |  | 51897.9493 | 20.35% | 1.2265
| 4 | EQUIPAMENTOS DE BOMBEAMENTO | 24381.7039 |  |  |  | 24381.7039 | 9.561% | 1.2265
| 5 | LIGAÇÃO POÇO - RESERVATÓRIO |  | 20294.9899 |  |  | 20294.9899 | 7.959% | 1.2265
| 6 | SISTEMA DE RESERVAÇÃO |  | 38349.0368 |  |  | 38349.0368 | 15.04% | 1.2265
| 7 | ESTAÇÃO DE TRATAMENTO |  | 19639.7961 |  |  | 19639.7961 | 7.702% | 1.2265
| 8 | REDE DE DISTRIBUIÇÃO |  |  | 39785.2469 | 39785.2469 | 79570.4939 | 31.2% | 1.2265
| 9 | LIGAÇÕES DOMICILIARES |  |  | 4713.7952 | 4713.7952 | 9427.5904 | 3.697% | 1.2265
| VALORES SIMPLES |  | 82004.7467 | 80188.2707 | 46403.49 | 46403.49 | 254999.9973 | 100%
| VALORES ACUMULADO |  | 82004.7467 | 162193.0174 | 208596.5073 | 254999.9973 | 254999.9973 | 100%
| PORCENTAGEM SIMPLES |  | 32.16% | 31.45% | 18.2% | 18.2% | 254999.9973 | 100%
| PORCENTAGEM ACUMULADO |  | 32.16% | 63.61% | 81.8% | 100% | 254999.9973 | 100%
#REF!

## BDI SERVIÇOS
MUNICÍPIO: CONTENDA
OBRA: ABASTECIMENTO RURAL
LOCALIDADE: RIO DO POÇO
CÁLCULO DO BDI - MÃO DE OBRA/SERVIÇOS
ÍTEM COMPONENTE DO BDI | SIGLAS | VALORES PROPOSTOS
ADMINISTRAÇÃO CENTRAL | AC | 4.93
SEGURO E GARANTIA | S / G | 0.49
RISCO | R | 1.39
DESPESAS FINANCEIRAS | DF | 0.99
LUCRO | L | 6.04
I1: PIS (0,65%) E COFINS (3,00%) | I1 | 3.65
I2: ISSQN (CONFORME LIGISLAÇÃO MUNICIPAL) | I2 | 5
I3: CONT. PREV S/ RECEITA BRUTA (LEI 12844/13 - DESONERAÇÃO) | I3 | 2
TOTAL BDI A SER APLICADO |  | 27.58
#REF!

## BDI MATERIAIS
MUNICÍPIO: CONTENDA
OBRA: ABASTECIMENTO RURAL
LOCALIDADE: RIO DO POÇO
CÁLCULO DO BDI - MATERIAIS/EQUIPAMENTOS
ÍTEM COMPONENTE DO BDI | SIGLAS | VALORES PROPOSTOS
ADMINISTRAÇÃO CENTRAL | AC | 3.45
SEGURO E GARANTIA | S / G | 0.48
RISCO | R | 0.85
DESPESAS FINANCEIRAS | DF | 0.85
LUCRO | L | 5.11
I1: PIS (0,65%) E COFINS (3,00%) | I1 | 3.65
I2: ISSQN (CONFORME LIGISLAÇÃO MUNICIPAL) | I2 | 0
I3: CONT. PREV S/ RECEITA BRUTA (LEI 12844/13 - DESONERAÇÃO) | I3 | 2
TOTAL BDI A SER APLICADO |  | 17.72
#REF!

## Plan1
MUNICÍPIO: CONTENDA
OBRA: ABASTECIMENTO RURAL
LOCALIDADE: RIO DO POÇO
CRONOGRAMA FÍSICO - FINANCEIRO
| ITEM | ESPECIFICAÇÃO | MÊS 1 | MÊS 2 | MÊS 3 | MÊS 4 | TOTAL | % | 1.2265
| 1 | ADMINISTRAÇÃO LOCAL DA OBRA | 1904.4479 | 1904.4479 | 1904.4479 | 1904.4479 | 7617.7915 | 3.003% | 1.2265
| 2 | SERVIÇOS PRELIMINARES | 3820.6456 |  |  |  | 3820.6456 | 1.506% | 1.2265
| 3 | PERFURAÇÃO DO POÇO | 51897.9493 |  |  |  | 51897.9493 | 20.46% | 1.2265
| 4 | EQUIPAMENTOS DE BOMBEAMENTO | 24381.7039 |  |  |  | 24381.7039 | 9.611% | 1.2265
| 5 | LIGAÇÃO POÇO - RESERVATÓRIO |  | 2309.9 |  |  | 2309.9 | 0.9105% | 1.2265
| 6 | SISTEMA DE RESERVAÇÃO |  | 33050.103 |  |  | 33050.103 | 13.03% | 1.2265
| 7 | ESTAÇÃO DE TRATAMENTO |  | 24882.3148 |  |  | 24882.3148 | 9.808% | 1.2265
| 8 | REDE DE DISTRIBUIÇÃO |  |  | 40258.6645 | 40258.6645 | 80517.3289 | 31.74% | 1.2265
| 9 | LIGAÇÕES DOMICILIARES |  |  | 12605.772 | 12605.772 | 25211.544 | 9.938%
| VALORES SIMPLES |  | 82004.7467 | 62146.7657 | 54768.8843 | 54768.8843 | 253689.281 | 100%
| VALORES ACUMULADO |  | 82004.7467 | 144151.5124 | 198920.3967 | 253689.281 | 253689.281 | 100%
| PORCENTAGEM SIMPLES |  | 32.32% | 24.5% | 21.59% | 21.59% | 253689.281 | 100%
| PORCENTAGEM ACUMULADO |  | 32.32% | 56.82% | 78.41% | 100% | 253689.281 | 100%
#REF!

## Plan2
MUNICÍPIO: RONDON |  |  |  |  | #REF!
OBRA: ABASTECIMENTO RURAL |  |  |  |  | FAMÍLIAS BENEFICIADAS: 38
COMUNIDADES RURAIS |  |  |  |  | #REF!
CRONOGRAMA FÍSICO - FINANCEIRO
| ITEM | COMUNIDADE | MÊS 1 | MÊS 2 | MÊS 3 | MÊS 4 | MÊS 5 | MÊS 6 | MÊS 7 | MÊS 8 | MÊS 9 | MÊS 10 | MÊS 11 | MÊS 12 | TOTAL | % | 1.2265
| 1 | ÁGUA DO RATO | MÊS 1: 82004.7467; MÊS 2: 62146.7657; MÊS 3: 54768.8843; MÊS 4: 54768.8843 | 253689.281 | #REF! | 1.2265
|  |  | #REF! | #REF! | #REF! | #REF!
| 2 | HERVAL | MÊS 5: #REF!; MÊS 6: #REF!; MÊS 7: #REF!; MÊS 8: #REF! | #REF! | #REF! | 1.2265
[7 empty] | #REF! | #REF! | #REF! | #REF!
| 3 | PÉ NO CHÃO | MÊS 9: #REF!; MÊS 10: #REF!; MÊS 11: #REF!; MÊS 12: #REF! | #REF! | #REF! | 1.2265
[11 empty] | #REF! | #REF! | #REF! | #REF!
| VALORES SIMPLES |  | #REF! | #REF! | #REF! | #REF! | #REF! | #REF! | #REF! | #REF! | #REF! | #REF! | #REF! | #REF! | #REF! | #REF!
| VALORES ACUMULADO |  | #REF! | #REF! | #REF! | #REF! | #REF! | #REF! | #REF! | #REF! | #REF! | #REF! | #REF! | #REF! | #REF! | 100%
| PORCENTAGEM SIMPLES |  | #REF! | #REF! | #REF! | #REF! | #REF! | #REF! | #REF! | #REF! | #REF! | #REF! | #REF! | #REF! | #REF! | 100%
| PORCENTAGEM ACUMULADO |  | #REF! | #REF! | #REF! | #REF! | #REF! | #REF! | #REF! | #REF! | #REF! | #REF! | #REF! | #REF! | #REF! | 100%
#REF!