## Plan1
Prefeitura Municipal de Contenda
PAVIMENTAÇAO ASFÁLTICA EM CBUQ NA RUA FLORA FERREIRA PADILHA
Tabela de Composição de Custos Unitários - Sem BDI
COMPOSIÇÃO 03
CLASSE/TIPO | CÓDIGO | DESCRIÇÃO | UNIDADE | QUANT. | PREÇO UNITÁRIO | PREÇO ITEM
BOCA DE LOBO |  | BOCA DE LOBO EM CONCRETO ARMADO | M
CUSTO DE COMP. | 79478 | ESCAVAÇÃO MANUAL CAMPO ABERTO EM SOLO, EXCETO ROCHA ATÉ 2,00M DE PROFUNDIDADE | M3 | 3 | 41.93 | 125.79
CUSTO DE COMP. | 5651 | FORMA TÁBUA PARA CONCRETO EM FUNDAÇÃO COM REAPROVEITAMENTO 5X | M2 | 13.16 | 29.14 | 383.4824
CUSTO DE COMP. | 92775 | ARMAÇÃO DE PILAR OU VIGA DE UMA ESTRUTURA CONVENCIONAL DE CONCRETO ARMADO EM UMA EDIFICAÇÃO TÉRREA OU SOBRADO UTILIZANDO AÇO CA-60 DE DE 4.2/5.0MM - MONTAGEM | KG | 3.924 | 12.37 | 48.5399
CUSTO DE COMP. | 92776 | ARMAÇÃO DE PILAR OU VIGA DE UMA ESTRUTURA CONVENCIONAL DE CONCRETO ARMADO EM UMA EDIFICAÇÃO TÉRREA OU SOBRADO UTILIZANDO AÇO CA-50 DE DE 6.3MM - MONTAGEM | KG | 4.464 | 11.02 | 49.1933
CUSTO DE COMP. | 92777 | ARMAÇÃO DE PILAR OU VIGA DE UMA ESTRUTURA CONVENCIONAL DE CONCRETO ARMADO EM UMA EDIFICAÇÃO TÉRREA OU SOBRADO UTILIZANDO AÇO CA-50 DE DE 8.0MM - MONTAGEM | KG | 51.876 | 10.16 | 527.0602
CUSTO DE COMP. | 92778 | ARMAÇÃO DE PILAR OU VIGA DE UMA ESTRUTURA CONVENCIONAL DE CONCRETO ARMADO EM UMA EDIFICAÇÃO TÉRREA OU SOBRADO UTILIZANDO AÇO CA-50 DE DE 10.0MM - MONTAGEM | KG | 7.488 | 8.16 | 61.1021
CUSTO DE COMP. | 92873 | LANÇAMENTO COM USO DE BALDES, ADENSAMENTO E ACABAMENTO DE CONCRETO EM ESTRUTURAS | M3 | 1.37 | 150.11 | 205.6507
CUSTO DE COMP. | 73972/002 | CONCRETO FCK=20Mpa, VIRADO EM BETONEIRA, SEM LANÇAMENTO | M3 | 1.37 | 321.42 | 440.3454
|  | PREÇO TOTAL |  |  |  | 1841.1639
OBSERVAÇÕES:
1 - BDI NÃO INCLUSO NOS CUSTOS UNITÁRIOS
2 - DATA-BASE DO ORÇAMENTO - JANEIRO/2016
3 - FONTES - SINAPI JAN/2016 E SICRO 2 SET/2015 - COM DESONERAÇÃO
4 - ENCARGOS SOCIAIS - 88,52% (CONSIDERADA MÃO-DE-OBRA HORISTA)
5 - ART DE ORÇAMENTO Nº.: 20151283780
6 - PROJETO REFERENTE AO CR 1.034.697-34/2016 - SICONV PROPOSTA 11793/2016 / CONVÊNIO MUNICÍPIO DE CONTENDA / CAIXA ECONÔMICA FEDERAL / MINISTÉRIO DAS CIDADES.
Marcos Daniel Mehret
Engenheiro Civil
CREA 73.254/D